## Data
Номер в 1С | Маркировка | Тип управления | Название клапана | Присоединение | Dn, мм | Обратная связь | Рабочее давление среды, МПа | Материал уплотнения | Материал корпуса | Макс. темп. рабочей среды, °С | Рабочее давление управления, МПа | Материал привода | Документация | Цена BPL
30052840 | 2710-EMCP-15-S1-420N | Позиционер | Седельный клапан с позиционером | G1/2 | 15 | Нет | 0…10 | PTFE | AISI 316L | 180 | 6 … 7 | Пластик | https://docs.smarta.ru/catalogues/PA/3_Valves/2710-EMCP_SMARTA_07_2025_PA.pdf | 6778 юаней
30052842 | 2710-EMCP-15-S1-420Y | Позиционер | Седельный клапан с позиционером | G1/2 | 15 | Есть | 0…10 | PTFE | AISI 316L | 180 | 6 … 7 | Пластик | https://docs.smarta.ru/catalogues/PA/3_Valves/2710-EMCP_SMARTA_07_2025_PA.pdf | 7273,5 юаней
30052843 | 2710-EMCP-20-S1-420N | Позиционер | Седельный клапан с позиционером | G3/4 | 20 | Нет | 0…10 | PTFE | AISI 316L | 180 | 6 … 7 | Пластик | https://docs.smarta.ru/catalogues/PA/3_Valves/2710-EMCP_SMARTA_07_2025_PA.pdf | 6821 юаней
30052844 | 2710-EMCP-20-S1-420Y | Позиционер | Седельный клапан с позиционером | G3/4 | 20 | Есть | 0…10 | PTFE | AISI 316L | 180 | 6 … 7 | Пластик | https://docs.smarta.ru/catalogues/PA/3_Valves/2710-EMCP_SMARTA_07_2025_PA.pdf | 7316,5 юаней
30052848 | 2710-EMCP-25-S1-420N | Позиционер | Седельный клапан с позиционером | G1 | 25 | Нет | 0…10 | PTFE | AISI 316L | 180 | 6 … 7 | Пластик | https://docs.smarta.ru/catalogues/PA/3_Valves/2710-EMCP_SMARTA_07_2025_PA.pdf | 6887 юаней
30052847 | 2710-EMCP-25-S1-420Y | Позиционер | Седельный клапан с позиционером | G1 | 25 | Есть | 0…10 | PTFE | AISI 316L | 180 | 6 … 7 | Пластик | https://docs.smarta.ru/catalogues/PA/3_Valves/2710-EMCP_SMARTA_07_2025_PA.pdf | 7382,5 юаней
30051470 | 2710-EMCP-32-S1-420N | Позиционер | Седельный клапан с позиционером | G1 1/4 | 32 | Нет | 0…10 | PTFE | AISI 316L | 180 | 6 … 7 | Пластик | https://docs.smarta.ru/catalogues/PA/3_Valves/2710-EMCP_SMARTA_07_2025_PA.pdf | 7174,5 юаней
30051471 | 2710-EMCP-32-S1-420Y | Позиционер | Седельный клапан с позиционером | G1 1/4 | 32 | Есть | 0…10 | PTFE | AISI 316L | 180 | 6 … 7 | Пластик | https://docs.smarta.ru/catalogues/PA/3_Valves/2710-EMCP_SMARTA_07_2025_PA.pdf | 7669,5 юаней
30052850 | 2710-EMCP-40-S1-420N | Позиционер | Седельный клапан с позиционером | G1 1/2 | 40 | Нет | 0…10 | PTFE | AISI 316L | 180 | 6 … 7 | Пластик | https://docs.smarta.ru/catalogues/PA/3_Valves/2710-EMCP_SMARTA_07_2025_PA.pdf | 7210,5 юаней
30052849 | 2710-EMCP-40-S1-420Y | Позиционер | Седельный клапан с позиционером | G1 1/2 | 40 | Есть | 0…10 | PTFE | AISI 316L | 180 | 6 … 7 | Пластик | https://docs.smarta.ru/catalogues/PA/3_Valves/2710-EMCP_SMARTA_07_2025_PA.pdf | 7706 юаней
30052852 | 2710-EMCP-H8-15-S1-420N | Позиционер | Седельный клапан с позиционером | Сварка DIN 11850-2 | 15 | Нет | 0…10 | PTFE | AISI 316L | 180 | 6 … 7 | Пластик | https://docs.smarta.ru/catalogues/PA/3_Valves/2710-EMCP_SMARTA_07_2025_PA.pdf | 6778 юаней
30052851 | 2710-EMCP-H8-15-S1-420Y | Позиционер | Седельный клапан с позиционером | Сварка DIN 11850-2 | 15 | Есть | 0…10 | PTFE | AISI 316L | 180 | 6 … 7 | Пластик | https://docs.smarta.ru/catalogues/PA/3_Valves/2710-EMCP_SMARTA_07_2025_PA.pdf | 7273,5 юаней
30052857 | 2710-EMCP-H8-20-S1-420N | Позиционер | Седельный клапан с позиционером | Сварка DIN 11850-2 | 20 | Нет | 0…10 | PTFE | AISI 316L | 180 | 6 … 7 | Пластик | https://docs.smarta.ru/catalogues/PA/3_Valves/2710-EMCP_SMARTA_07_2025_PA.pdf | 6821 юаней
30052856 | 2710-EMCP-H8-20-S1-420Y | Позиционер | Седельный клапан с позиционером | Сварка DIN 11850-2 | 20 | Есть | 0…10 | PTFE | AISI 316L | 180 | 6 … 7 | Пластик | https://docs.smarta.ru/catalogues/PA/3_Valves/2710-EMCP_SMARTA_07_2025_PA.pdf | 7316,5 юаней
30052860 | 2710-EMCP-H8-25-S1-420N | Позиционер | Седельный клапан с позиционером | Сварка DIN 11850-2 | 25 | Нет | 0…10 | PTFE | AISI 316L | 180 | 6 … 7 | Пластик | https://docs.smarta.ru/catalogues/PA/3_Valves/2710-EMCP_SMARTA_07_2025_PA.pdf | 6887 юаней
30052859 | 2710-EMCP-H8-25-S1-420Y | Позиционер | Седельный клапан с позиционером | Сварка DIN 11850-2 | 25 | Есть | 0…10 | PTFE | AISI 316L | 180 | 6 … 7 | Пластик | https://docs.smarta.ru/catalogues/PA/3_Valves/2710-EMCP_SMARTA_07_2025_PA.pdf | 7382,5 юаней
30052864 | 2710-EMCP-H8-32-S1-420N | Позиционер | Седельный клапан с позиционером | Сварка DIN 11850-2 | 32 | Нет | 0…10 | PTFE | AISI 316L | 180 | 6 … 7 | Пластик | https://docs.smarta.ru/catalogues/PA/3_Valves/2710-EMCP_SMARTA_07_2025_PA.pdf | 7174,5 юаней
30052861 | 2710-EMCP-H8-32-S1-420Y | Позиционер | Седельный клапан с позиционером | Сварка DIN 11850-2 | 32 | Есть | 0…10 | PTFE | AISI 316L | 180 | 6 … 7 | Пластик | https://docs.smarta.ru/catalogues/PA/3_Valves/2710-EMCP_SMARTA_07_2025_PA.pdf | 7669,5 юаней
30052868 | 2710-EMCP-H8-40-S1-420N | Позиционер | Седельный клапан с позиционером | Сварка DIN 11850-2 | 40 | Нет | 0…10 | PTFE | AISI 316L | 180 | 6 … 7 | Пластик | https://docs.smarta.ru/catalogues/PA/3_Valves/2710-EMCP_SMARTA_07_2025_PA.pdf | 7210,5 юаней
30052866 | 2710-EMCP-H8-40-S1-420Y | Позиционер | Седельный клапан с позиционером | Сварка DIN 11850-2 | 40 | Есть | 0…10 | PTFE | AISI 316L | 180 | 6 … 7 | Пластик | https://docs.smarta.ru/catalogues/PA/3_Valves/2710-EMCP_SMARTA_07_2025_PA.pdf | 7706 юаней
30052871 | 2710-EMCP-CL-15-S1-420N | Позиционер | Седельный клапан с позиционером | Clamp DIN 32676 | 15 | Нет | 0…10 | PTFE | AISI 316L | 180 | 6 … 7 | Пластик | https://docs.smarta.ru/catalogues/PA/3_Valves/2710-EMCP_SMARTA_07_2025_PA.pdf | 6778 юаней
30052870 | 2710-EMCP-CL-15-S1-420Y | Позиционер | Седельный клапан с позиционером | Clamp DIN 32676 | 15 | Есть | 0…10 | PTFE | AISI 316L | 180 | 6 … 7 | Пластик | https://docs.smarta.ru/catalogues/PA/3_Valves/2710-EMCP_SMARTA_07_2025_PA.pdf | 7273,5 юаней
30052873 | 2710-EMCP-CL-20-S1-420N | Позиционер | Седельный клапан с позиционером | Clamp DIN 32676 | 20 | Нет | 0…10 | PTFE | AISI 316L | 180 | 6 … 7 | Пластик | https://docs.smarta.ru/catalogues/PA/3_Valves/2710-EMCP_SMARTA_07_2025_PA.pdf | 6821 юаней
30052872 | 2710-EMCP-CL-20-S1-420Y | Позиционер | Седельный клапан с позиционером | Clamp DIN 32676 | 20 | Есть | 0…10 | PTFE | AISI 316L | 180 | 6 … 7 | Пластик | https://docs.smarta.ru/catalogues/PA/3_Valves/2710-EMCP_SMARTA_07_2025_PA.pdf | 7316,5 юаней
30052875 | 2710-EMCP-CL-25-S1-420N | Позиционер | Седельный клапан с позиционером | Clamp DIN 32676 | 25 | Нет | 0…10 | PTFE | AISI 316L | 180 | 6 … 7 | Пластик | https://docs.smarta.ru/catalogues/PA/3_Valves/2710-EMCP_SMARTA_07_2025_PA.pdf | 6910 юаней
30052874 | 2710-EMCP-CL-25-S1-420Y | Позиционер | Седельный клапан с позиционером | Clamp DIN 32676 | 25 | Есть | 0…10 | PTFE | AISI 316L | 180 | 6 … 7 | Пластик | https://docs.smarta.ru/catalogues/PA/3_Valves/2710-EMCP_SMARTA_07_2025_PA.pdf | 7405,5 юаней
30052877 | 2710-EMCP-CL-32-S1-420N | Позиционер | Седельный клапан с позиционером | Clamp DIN 32676 | 32 | Нет | 0…10 | PTFE | AISI 316L | 180 | 6 … 7 | Пластик | https://docs.smarta.ru/catalogues/PA/3_Valves/2710-EMCP_SMARTA_07_2025_PA.pdf | 7174,5 юаней
30052876 | 2710-EMCP-CL-32-S1-420Y | Позиционер | Седельный клапан с позиционером | Clamp DIN 32676 | 32 | Есть | 0…10 | PTFE | AISI 316L | 180 | 6 … 7 | Пластик | https://docs.smarta.ru/catalogues/PA/3_Valves/2710-EMCP_SMARTA_07_2025_PA.pdf | 7669,5 юаней
30052879 | 2710-EMCP-CL-40-S1-420N | Позиционер | Седельный клапан с позиционером | Clamp DIN 32676 | 40 | Нет | 0…10 | PTFE | AISI 316L | 180 | 6 … 7 | Пластик | https://docs.smarta.ru/catalogues/PA/3_Valves/2710-EMCP_SMARTA_07_2025_PA.pdf | 7326 юаней
30052878 | 2710-EMCP-CL-40-S1-420Y | Позиционер | Седельный клапан с позиционером | Clamp DIN 32676 | 40 | Есть | 0…10 | PTFE | AISI 316L | 180 | 6 … 7 | Пластик | https://docs.smarta.ru/catalogues/PA/3_Valves/2710-EMCP_SMARTA_07_2025_PA.pdf | 7821,5 юаней
30052881 | 2710-EMCP-F-15-S1-420N | Позиционер | Седельный клапан с позиционером | Фланец HG5010 | 15 | Нет | 0…10 | PTFE | AISI 316L | 180 | 6 … 7 | Пластик | https://docs.smarta.ru/catalogues/PA/3_Valves/2710-EMCP_SMARTA_07_2025_PA.pdf | 7194 юаней
30052880 | 2710-EMCP-F-15-S1-420Y | Позиционер | Седельный клапан с позиционером | Фланец HG5010 | 15 | Есть | 0…10 | PTFE | AISI 316L | 180 | 6 … 7 | Пластик | https://docs.smarta.ru/catalogues/PA/3_Valves/2710-EMCP_SMARTA_07_2025_PA.pdf | 7689,5 юаней
30052883 | 2710-EMCP-F-20-S1-420N | Позиционер | Седельный клапан с позиционером | Фланец HG5010 | 20 | Нет | 0…10 | PTFE | AISI 316L | 180 | 6 … 7 | Пластик | https://docs.smarta.ru/catalogues/PA/3_Valves/2710-EMCP_SMARTA_07_2025_PA.pdf | 7303 юаней
30052882 | 2710-EMCP-F-20-S1-420Y | Позиционер | Седельный клапан с позиционером | Фланец HG5010 | 20 | Есть | 0…10 | PTFE | AISI 316L | 180 | 6 … 7 | Пластик | https://docs.smarta.ru/catalogues/PA/3_Valves/2710-EMCP_SMARTA_07_2025_PA.pdf | 7798,5 юаней
30052885 | 2710-EMCP-F-25-S1-420N | Позиционер | Седельный клапан с позиционером | Фланец HG5010 | 25 | Нет | 0…10 | PTFE | AISI 316L | 180 | 6 … 7 | Пластик | https://docs.smarta.ru/catalogues/PA/3_Valves/2710-EMCP_SMARTA_07_2025_PA.pdf | 7481,5 юаней
30052884 | 2710-EMCP-F-25-S1-420Y | Позиционер | Седельный клапан с позиционером | Фланец HG5010 | 25 | Есть | 0…10 | PTFE | AISI 316L | 180 | 6 … 7 | Пластик | https://docs.smarta.ru/catalogues/PA/3_Valves/2710-EMCP_SMARTA_07_2025_PA.pdf | 7977 юаней
30052887 | 2710-EMCP-F-32-S1-420N | Позиционер | Седельный клапан с позиционером | Фланец HG5010 | 32 | Нет | 0…10 | PTFE | AISI 316L | 180 | 6 … 7 | Пластик | https://docs.smarta.ru/catalogues/PA/3_Valves/2710-EMCP_SMARTA_07_2025_PA.pdf | 7983,5 юаней
30052886 | 2710-EMCP-F-32-S1-420Y | Позиционер | Седельный клапан с позиционером | Фланец HG5010 | 32 | Есть | 0…10 | PTFE | AISI 316L | 180 | 6 … 7 | Пластик | https://docs.smarta.ru/catalogues/PA/3_Valves/2710-EMCP_SMARTA_07_2025_PA.pdf | 8479 юаней
30052889 | 2710-EMCP-F-40-S1-420N | Позиционер | Седельный клапан с позиционером | Фланец HG5010 | 40 | Нет | 0…10 | PTFE | AISI 316L | 180 | 6 … 7 | Пластик | https://docs.smarta.ru/catalogues/PA/3_Valves/2710-EMCP_SMARTA_07_2025_PA.pdf | 8271 юаней
30052888 | 2710-EMCP-F-40-S1-420Y | Позиционер | Седельный клапан с позиционером | Фланец HG5010 | 40 | Есть | 0…10 | PTFE | AISI 316L | 180 | 6 … 7 | Пластик | https://docs.smarta.ru/catalogues/PA/3_Valves/2710-EMCP_SMARTA_07_2025_PA.pdf | 8766,5 юаней
30054628 | 2710-EMCP-50-S1-420N | Позиционер | Седельный клапан с позиционером | G2 | 50 | Нет | 0…10 | PTFE | AISI 316L | 180 | 6 … 7 | Пластик | https://docs.smarta.ru/catalogues/PA/3_Valves/2710-EMCP_SMARTA_07_2025_PA.pdf | 8842,5 юаней
30054629 | 2710-EMCP-50-S1-420Y | Позиционер | Седельный клапан с позиционером | G2 | 50 | Есть | 0…10 | PTFE | AISI 316L | 180 | 6 … 7 | Пластик | https://docs.smarta.ru/catalogues/PA/3_Valves/2710-EMCP_SMARTA_07_2025_PA.pdf | 9338 юаней
30054630 | 2710-EMCP-H8-50-S1-420N | Позиционер | Седельный клапан с позиционером | Сварка DIN 11850-2 | 50 | Нет | 0…10 | PTFE | AISI 316L | 180 | 6 … 7 | Пластик | https://docs.smarta.ru/catalogues/PA/3_Valves/2710-EMCP_SMARTA_07_2025_PA.pdf | 8842,5 юаней
30054631 | 2710-EMCP-H8-50-S1-420Y | Позиционер | Седельный клапан с позиционером | Сварка DIN 11850-2 | 50 | Есть | 0…10 | PTFE | AISI 316L | 180 | 6 … 7 | Пластик | https://docs.smarta.ru/catalogues/PA/3_Valves/2710-EMCP_SMARTA_07_2025_PA.pdf | 9338 юаней
30054632 | 2710-EMCP-CL-50-S1-420N | Позиционер | Седельный клапан с позиционером | Clamp DIN 32676 | 50 | Нет | 0…10 | PTFE | AISI 316L | 180 | 6 … 7 | Пластик | https://docs.smarta.ru/catalogues/PA/3_Valves/2710-EMCP_SMARTA_07_2025_PA.pdf | 9238,5 юаней
30054633 | 2710-EMCP-CL-50-S1-420Y | Позиционер | Седельный клапан с позиционером | Clamp DIN 32676 | 50 | Есть | 0…10 | PTFE | AISI 316L | 180 | 6 … 7 | Пластик | https://docs.smarta.ru/catalogues/PA/3_Valves/2710-EMCP_SMARTA_07_2025_PA.pdf | 9734 юаней
30054635 | 2710-EMCP-F-50-S1-420N | Позиционер | Седельный клапан с позиционером | Фланец HG5010 | 50 | Нет | 0…10 | PTFE | AISI 316L | 180 | 6 … 7 | Пластик | https://docs.smarta.ru/catalogues/PA/3_Valves/2710-EMCP_SMARTA_07_2025_PA.pdf | 9962 юаней
30054636 | 2710-EMCP-F-50-S1-420Y | Позиционер | Седельный клапан с позиционером | Фланец HG5010 | 50 | Есть | 0…10 | PTFE | AISI 316L | 180 | 6 … 7 | Пластик | https://docs.smarta.ru/catalogues/PA/3_Valves/2710-EMCP_SMARTA_07_2025_PA.pdf | 10457,5 юаней
30014542 | EMCJ-10-40S1 | Пневматическое | Седельный клапан Н.З. | G3/8 | 10 | Нет | 0…1,6 | PTFE | AISI 316 | 180 | 0,3… 1,0 | AISI 304 | https://docs.smarta.ru/catalogues/PA/3_Valves/EMCJ_SMARTA_07_2025_PA.pdf | 728,9 юаней
30014545 | EMCJ-10-40S2 | Пневматическое | Седельный клапан Н.З. | G3/8 | 10 | Нет | 0…1,6 | PTFE | AISI 304 | 180 | 0,3… 1,0 | AISI 304 | https://docs.smarta.ru/catalogues/PA/3_Valves/EMCJ_SMARTA_07_2025_PA.pdf | 692 юаней
30014649 | EMCJ-15-50S1 | Пневматическое | Седельный клапан Н.З. | G1/2 | 15 | Нет | 0…1,6 | PTFE | AISI 316 | 180 | 0,3… 1,0 | AISI 304 | https://docs.smarta.ru/catalogues/PA/3_Valves/EMCJ_SMARTA_07_2025_PA.pdf | 728,9 юаней
30014652 | EMCJ-15-50S2 | Пневматическое | Седельный клапан Н.З. | G1/2 | 15 | Нет | 0…1,6 | PTFE | AISI 304 | 180 | 0,3… 1,0 | AISI 304 | https://docs.smarta.ru/catalogues/PA/3_Valves/EMCJ_SMARTA_07_2025_PA.pdf | 692 юаней
30014739 | EMCJ-20-50S1 | Пневматическое | Седельный клапан Н.З. | G3/4 | 20 | Нет | 0…1,6 | PTFE | AISI 316 | 180 | 0,3… 1,0 | AISI 304 | https://docs.smarta.ru/catalogues/PA/3_Valves/EMCJ_SMARTA_07_2025_PA.pdf | 793,5 юаней
30014742 | EMCJ-20-50S2 | Пневматическое | Седельный клапан Н.З. | G3/4 | 20 | Нет | 0…1,6 | PTFE | AISI 304 | 180 | 0,3… 1,0 | AISI 304 | https://docs.smarta.ru/catalogues/PA/3_Valves/EMCJ_SMARTA_07_2025_PA.pdf | 738,1 юаней
30014757 | EMCJ-20-63S1 | Пневматическое | Седельный клапан Н.З. | G3/4 | 20 | Нет | 0…1,6 | PTFE | AISI 316 | 180 | 0,3… 1,0 | AISI 304 | https://docs.smarta.ru/catalogues/PA/3_Valves/EMCJ_SMARTA_07_2025_PA.pdf | 911,5 юаней
30014760 | EMCJ-20-63S2 | Пневматическое | Седельный клапан Н.З. | G3/4 | 20 | Нет | 0…1,6 | PTFE | AISI 304 | 180 | 0,3… 1,0 | AISI 304 | https://docs.smarta.ru/catalogues/PA/3_Valves/EMCJ_SMARTA_07_2025_PA.pdf | 791,5 юаней
30014828 | EMCJ-25-50S1 | Пневматическое | Седельный клапан Н.З. | G1 | 25 | Нет | 0…1,6 | PTFE | AISI 316 | 180 | 0,3… 1,0 | AISI 304 | https://docs.smarta.ru/catalogues/PA/3_Valves/EMCJ_SMARTA_07_2025_PA.pdf | 853,4 юаней
30014831 | EMCJ-25-50S2 | Пневматическое | Седельный клапан Н.З. | G1 | 25 | Нет | 0…1,6 | PTFE | AISI 304 | 180 | 0,3… 1,0 | AISI 304 | https://docs.smarta.ru/catalogues/PA/3_Valves/EMCJ_SMARTA_07_2025_PA.pdf | 784,2 юаней
30014846 | EMCJ-25-63S1 | Пневматическое | Седельный клапан Н.З. | G1 | 25 | Нет | 0…1,6 | PTFE | AISI 316 | 180 | 0,3… 1,0 | AISI 304 | https://docs.smarta.ru/catalogues/PA/3_Valves/EMCJ_SMARTA_07_2025_PA.pdf | 968,7 юаней
30014849 | EMCJ-25-63S2 | Пневматическое | Седельный клапан Н.З. | G1 | 25 | Нет | 0…1,6 | PTFE | AISI 304 | 180 | 0,3… 1,0 | AISI 304 | https://docs.smarta.ru/catalogues/PA/3_Valves/EMCJ_SMARTA_07_2025_PA.pdf | 899,5 юаней
30014936 | EMCJ-32-63S1 | Пневматическое | Седельный клапан Н.З. | G1 1/4 | 32 | Нет | 0…1,6 | PTFE | AISI 316 | 180 | 0,3… 1,0 | AISI 304 | https://docs.smarta.ru/catalogues/PA/3_Valves/EMCJ_SMARTA_07_2025_PA.pdf | 1292 юаней
30014939 | EMCJ-32-63S2 | Пневматическое | Седельный клапан Н.З. | G1 1/4 | 32 | Нет | 0…1,6 | PTFE | AISI 304 | 180 | 0,3… 1,0 | AISI 304 | https://docs.smarta.ru/catalogues/PA/3_Valves/EMCJ_SMARTA_07_2025_PA.pdf | 1199,5 юаней
30015027 | EMCJ-40-63S1 | Пневматическое | Седельный клапан Н.З. | G1 1/2 | 40 | Нет | 0…1,6 | PTFE | AISI 316 | 180 | 0,3… 1,0 | AISI 304 | https://docs.smarta.ru/catalogues/PA/3_Valves/EMCJ_SMARTA_07_2025_PA.pdf | 1430 юаней
30015030 | EMCJ-40-63S2 | Пневматическое | Седельный клапан Н.З. | G1 1/2 | 40 | Нет | 0…1,6 | PTFE | AISI 304 | 180 | 0,3… 1,0 | AISI 304 | https://docs.smarta.ru/catalogues/PA/3_Valves/EMCJ_SMARTA_07_2025_PA.pdf | 1292 юаней
30043145 | EMCJ-40-90S1 | Пневматическое | Седельный клапан Н.З. | G1 1/2 | 40 | Нет | 0…1,6 | PTFE | AISI 316 | 180 | 0,3… 1,0 | AISI 304 | https://docs.smarta.ru/catalogues/PA/3_Valves/EMCJ_SMARTA_07_2025_PA.pdf | 1568,5 юаней
30043150 | EMCJ-40-90S2 | Пневматическое | Седельный клапан Н.З. | G1 1/2 | 40 | Нет | 0…1,6 | PTFE | AISI 304 | 180 | 0,3… 1,0 | AISI 304 | https://docs.smarta.ru/catalogues/PA/3_Valves/EMCJ_SMARTA_07_2025_PA.pdf | 1430 юаней
30015117 | EMCJ-50-63S1 | Пневматическое | Седельный клапан Н.З. | G2 | 50 | Нет | 0…1,6 | PTFE | AISI 316 | 180 | 0,3… 1,0 | AISI 304 | https://docs.smarta.ru/catalogues/PA/3_Valves/EMCJ_SMARTA_07_2025_PA.pdf | 1684 юаней
30015120 | EMCJ-50-63S2 | Пневматическое | Седельный клапан Н.З. | G2 | 50 | Нет | 0…1,6 | PTFE | AISI 304 | 180 | 0,3… 1,0 | AISI 304 | https://docs.smarta.ru/catalogues/PA/3_Valves/EMCJ_SMARTA_07_2025_PA.pdf | 1476,5 юаней
30043146 | EMCJ-50-90S1 | Пневматическое | Седельный клапан Н.З. | G2 | 50 | Нет | 0…1,6 | PTFE | AISI 316 | 180 | 0,3… 1,0 | AISI 304 | https://docs.smarta.ru/catalogues/PA/3_Valves/EMCJ_SMARTA_07_2025_PA.pdf | 1868,5 юаней
30043151 | EMCJ-50-90S2 | Пневматическое | Седельный клапан Н.З. | G2 | 50 | Нет | 0…1,6 | PTFE | AISI 304 | 180 | 0,3… 1,0 | AISI 304 | https://docs.smarta.ru/catalogues/PA/3_Valves/EMCJ_SMARTA_07_2025_PA.pdf | 1661 юаней
30041576 | EMCJ-65-125S1 | Пневматическое | Седельный клапан Н.З. | G2 1/2 | 65 | Нет | 0…1,6 | PTFE | AISI 316 | 180 | 0,3… 1,0 | AISI 304 | https://docs.smarta.ru/catalogues/PA/3_Valves/EMCJ_SMARTA_07_2025_PA.pdf | 3367,5 юаней
30041579 | EMCJ-65-125S2 | Пневматическое | Седельный клапан Н.З. | G2 1/2 | 65 | Нет | 0…1,6 | PTFE | AISI 304 | 180 | 0,3… 1,0 | AISI 304 | https://docs.smarta.ru/catalogues/PA/3_Valves/EMCJ_SMARTA_07_2025_PA.pdf | 3068 юаней
30041577 | EMCJ-80-125S1 | Пневматическое | Седельный клапан Н.З. | G3 | 80 | Нет | 0…1,6 | PTFE | AISI 316 | 180 | 0,35… 1,0 | AISI 304 | https://docs.smarta.ru/catalogues/PA/3_Valves/EMCJ_SMARTA_07_2025_PA.pdf | 4659 юаней
30041580 | EMCJ-80-125S2 | Пневматическое | Седельный клапан Н.З. | G3 | 80 | Нет | 0…1,6 | PTFE | AISI 304 | 180 | 0,35… 1,0 | AISI 304 | https://docs.smarta.ru/catalogues/PA/3_Valves/EMCJ_SMARTA_07_2025_PA.pdf | 4244 юаней
30046525 | EMCJ-H8-15-40S1 | Пневматическое | Седельный клапан Н.З. | Сварка DIN 11850-3 | 15 | Нет | 0…1,6 | PTFE | AISI 316 | 180 | 0,3… 1,0 | AISI 304 | https://docs.smarta.ru/catalogues/PA/3_Valves/EMCJ_SMARTA_07_2025_PA.pdf | 830,4 юаней
30046529 | EMCJ-H8-15-50S1 | Пневматическое | Седельный клапан Н.З. | Сварка DIN 11850-3 | 15 | Нет | 0…1,6 | PTFE | AISI 316 | 180 | 0,3… 1,0 | AISI 304 | https://docs.smarta.ru/catalogues/PA/3_Valves/EMCJ_SMARTA_07_2025_PA.pdf | 830,4 юаней
30046528 | EMCJ-H8-20-40S1 | Пневматическое | Седельный клапан Н.З. | Сварка DIN 11850-3 | 20 | Нет | 0…1,6 | PTFE | AISI 316 | 180 | 0,3… 1,0 | AISI 304 | https://docs.smarta.ru/catalogues/PA/3_Valves/EMCJ_SMARTA_07_2025_PA.pdf | 899,5 юаней
30046530 | EMCJ-H8-20-50S1 | Пневматическое | Седельный клапан Н.З. | Сварка DIN 11850-3 | 20 | Нет | 0…1,6 | PTFE | AISI 316 | 180 | 0,3… 1,0 | AISI 304 | https://docs.smarta.ru/catalogues/PA/3_Valves/EMCJ_SMARTA_07_2025_PA.pdf | 899,5 юаней
30046531 | EMCJ-H8-25-50S1 | Пневматическое | Седельный клапан Н.З. | Сварка DIN 11850-3 | 25 | Нет | 0…1,6 | PTFE | AISI 316 | 180 | 0,3… 1,0 | AISI 304 | https://docs.smarta.ru/catalogues/PA/3_Valves/EMCJ_SMARTA_07_2025_PA.pdf | 991,8 юаней
30046534 | EMCJ-H8-25-63S1 | Пневматическое | Седельный клапан Н.З. | Сварка DIN 11850-3 | 25 | Нет | 0…1,6 | PTFE | AISI 316 | 180 | 0,3… 1,0 | AISI 304 | https://docs.smarta.ru/catalogues/PA/3_Valves/EMCJ_SMARTA_07_2025_PA.pdf | 1199,5 юаней
30046535 | EMCJ-H8-32-63S1 | Пневматическое | Седельный клапан Н.З. | Сварка DIN 11850-3 | 32 | Нет | 0…1,6 | PTFE | AISI 316 | 180 | 0,3… 1,0 | AISI 304 | https://docs.smarta.ru/catalogues/PA/3_Valves/EMCJ_SMARTA_07_2025_PA.pdf | 1453,5 юаней
30046540 | EMCJ-H8-32-90S1 | Пневматическое | Седельный клапан Н.З. | Сварка DIN 11850-3 | 32 | Нет | 0…1,6 | PTFE | AISI 316 | 180 | 0,3… 1,0 | AISI 304 | https://docs.smarta.ru/catalogues/PA/3_Valves/EMCJ_SMARTA_07_2025_PA.pdf | 1776 юаней
30046536 | EMCJ-H8-40-63S1 | Пневматическое | Седельный клапан Н.З. | Сварка DIN 11850-3 | 40 | Нет | 0…1,6 | PTFE | AISI 316 | 180 | 0,3… 1,0 | AISI 304 | https://docs.smarta.ru/catalogues/PA/3_Valves/EMCJ_SMARTA_07_2025_PA.pdf | 1684 юаней
30046541 | EMCJ-H8-40-90S1 | Пневматическое | Седельный клапан Н.З. | Сварка DIN 11850-3 | 40 | Нет | 0…1,6 | PTFE | AISI 316 | 180 | 0,3… 1,0 | AISI 304 | https://docs.smarta.ru/catalogues/PA/3_Valves/EMCJ_SMARTA_07_2025_PA.pdf | 1984 юаней
30046537 | EMCJ-H8-50-63S1 | Пневматическое | Седельный клапан Н.З. | Сварка DIN 11850-3 | 50 | Нет | 0…1,6 | PTFE | AISI 316 | 180 | 0,3… 1,0 | AISI 304 | https://docs.smarta.ru/catalogues/PA/3_Valves/EMCJ_SMARTA_07_2025_PA.pdf | 2099 юаней
30046542 | EMCJ-H8-50-90S1 | Пневматическое | Седельный клапан Н.З. | Сварка DIN 11850-3 | 50 | Нет | 0…1,6 | PTFE | AISI 316 | 180 | 0,3… 1,0 | AISI 304 | https://docs.smarta.ru/catalogues/PA/3_Valves/EMCJ_SMARTA_07_2025_PA.pdf | 2399 юаней
30015155 | EMCP-10-50S1 | Пневматическое | Седельный клапан Н.З. | G3/8 | 10 | Нет | 0…1,6 | PTFE | AISI 316 | 180 | 0,3 … 1 | Полимер | https://docs.smarta.ru/catalogues/PA/3_Valves/EMCP_SMARTA_07_2025_PA.pdf | 409,5 юаней
30015205 | EMCP-15-50S1 | Пневматическое | Седельный клапан Н.З. | G1/2 | 15 | Нет | 0…1,6 | PTFE | AISI 316 | 180 | 0,3 … 1 | Полимер | https://docs.smarta.ru/catalogues/PA/3_Valves/EMCP_SMARTA_07_2025_PA.pdf | 447,9 юаней
30015208 | EMCP-15-50S2 | Пневматическое | Седельный клапан Н.З. | G1/2 | 15 | Нет | 0…1,6 | PTFE | AISI 304 | 180 | 0,3 … 1 | Полимер | https://docs.smarta.ru/catalogues/PA/3_Valves/EMCP_SMARTA_07_2025_PA.pdf | 422,3 юаней
30015277 | EMCP-20-50S1 | Пневматическое | Седельный клапан Н.З. | G3/4 | 20 | Нет | 0…1,6 | PTFE | AISI 316 | 180 | 0,3 … 1 | Полимер | https://docs.smarta.ru/catalogues/PA/3_Valves/EMCP_SMARTA_07_2025_PA.pdf | 493,6 юаней
30015280 | EMCP-20-50S2 | Пневматическое | Седельный клапан Н.З. | G3/4 | 20 | Нет | 0…1,6 | PTFE | AISI 304 | 180 | 0,3 … 1 | Полимер | https://docs.smarta.ru/catalogues/PA/3_Valves/EMCP_SMARTA_07_2025_PA.pdf | 460,7 юаней
30012034 | EMCP-25-50S1 | Пневматическое | Седельный клапан Н.З. | G1 | 25 | Нет | 0…1,6 | PTFE | AISI 316 | 180 | 0,3 … 1 | Полимер | https://docs.smarta.ru/catalogues/PA/3_Valves/EMCP_SMARTA_07_2025_PA.pdf | 550,2 юаней
30015352 | EMCP-25-50S2 | Пневматическое | Седельный клапан Н.З. | G1 | 25 | Нет | 0…1,6 | PTFE | AISI 304 | 180 | 0,3 … 1 | Полимер | https://docs.smarta.ru/catalogues/PA/3_Valves/EMCP_SMARTA_07_2025_PA.pdf | 511,9 юаней
30015367 | EMCP-25-63S1 | Пневматическое | Седельный клапан Н.З. | G1 | 25 | Нет | 0…1,6 | PTFE | AISI 316 | 180 | 0,3 … 1 | Полимер | https://docs.smarta.ru/catalogues/PA/3_Valves/EMCP_SMARTA_07_2025_PA.pdf | 627 юаней
30015370 | EMCP-25-63S2 | Пневматическое | Седельный клапан Н.З. | G1 | 25 | Нет | 0…1,6 | PTFE | AISI 304 | 180 | 0,3 … 1 | Полимер | https://docs.smarta.ru/catalogues/PA/3_Valves/EMCP_SMARTA_07_2025_PA.pdf | 588,6 юаней
30015439 | EMCP-32-63S1 | Пневматическое | Седельный клапан Н.З. | G1 1/4 | 32 | Нет | 0…1,6 | PTFE | AISI 316 | 180 | 0,3 … 1 | Полимер | https://docs.smarta.ru/catalogues/PA/3_Valves/EMCP_SMARTA_07_2025_PA.pdf | 783,2 юаней
30015442 | EMCP-32-63S2 | Пневматическое | Седельный клапан Н.З. | G1 1/4 | 32 | Нет | 0…1,6 | PTFE | AISI 304 | 180 | 0,3 … 1 | Полимер | https://docs.smarta.ru/catalogues/PA/3_Valves/EMCP_SMARTA_07_2025_PA.pdf | 731,9 юаней
30015457 | EMCP-32-80S1 | Пневматическое | Седельный клапан Н.З. | G1 1/4 | 32 | Нет | 0…1,6 | PTFE | AISI 316 | 180 | 0,3 … 0,8 | Полимер | https://docs.smarta.ru/catalogues/PA/3_Valves/EMCP_SMARTA_07_2025_PA.pdf | 885,5 юаней
30015460 | EMCP-32-80S2 | Пневматическое | Седельный клапан Н.З. | G1 1/4 | 32 | Нет | 0…1,6 | PTFE | AISI 304 | 180 | 0,3 … 0,8 | Полимер | https://docs.smarta.ru/catalogues/PA/3_Valves/EMCP_SMARTA_07_2025_PA.pdf | 834,4 юаней
30015529 | EMCP-40-80S1 | Пневматическое | Седельный клапан Н.З. | G1 1/2 | 40 | Нет | 0…1,6 | PTFE | AISI 316 | 180 | 0,3 … 0,8 | Полимер | https://docs.smarta.ru/catalogues/PA/3_Valves/EMCP_SMARTA_07_2025_PA.pdf | 952,1 юаней
30015532 | EMCP-40-80S2 | Пневматическое | Седельный клапан Н.З. | G1 1/2 | 40 | Нет | 0…1,6 | PTFE | AISI 304 | 180 | 0,3 … 0,8 | Полимер | https://docs.smarta.ru/catalogues/PA/3_Valves/EMCP_SMARTA_07_2025_PA.pdf | 901 юаней
30015601 | EMCP-50-80S1 | Пневматическое | Седельный клапан Н.З. | G2 | 50 | Нет | 0…1,6 | PTFE | AISI 316 | 180 | 0,3 … 0,8 | Полимер | https://docs.smarta.ru/catalogues/PA/3_Valves/EMCP_SMARTA_07_2025_PA.pdf | 1203 юаней
30015604 | EMCP-50-80S2 | Пневматическое | Седельный клапан Н.З. | G2 | 50 | Нет | 0…1,6 | PTFE | AISI 304 | 180 | 0,3 … 0,8 | Полимер | https://docs.smarta.ru/catalogues/PA/3_Valves/EMCP_SMARTA_07_2025_PA.pdf | 1152 юаней
30041567 | EMCP-65-80S1 | Пневматическое | Седельный клапан Н.З. | G2 1/2 | 65 | Нет | 0…0,6 | PTFE | AISI 316 | 180 | 0,5 … 0,8 | Полимер | https://docs.smarta.ru/catalogues/PA/3_Valves/EMCP_SMARTA_07_2025_PA.pdf | 1766,5 юаней
30041571 | EMCP-65-80S2 | Пневматическое | Седельный клапан Н.З. | G2 1/2 | 65 | Нет | 0…0,6 | PTFE | AISI 304 | 180 | 0,5 … 0,8 | Полимер | https://docs.smarta.ru/catalogues/PA/3_Valves/EMCP_SMARTA_07_2025_PA.pdf | 1606 юаней
30041568 | EMCP-65-100S1 | Пневматическое | Седельный клапан Н.З. | G2 1/2 | 65 | Нет | 0…0,6 | PTFE | AISI 316 | 180 | 0,3 … 0,8 | Полимер | https://docs.smarta.ru/catalogues/PA/3_Valves/EMCP_SMARTA_07_2025_PA.pdf | 2406,5 юаней
30041572 | EMCP-65-100S2 | Пневматическое | Седельный клапан Н.З. | G2 1/2 | 65 | Нет | 0…0,6 | PTFE | AISI 304 | 180 | 0,3 … 0,8 | Полимер | https://docs.smarta.ru/catalogues/PA/3_Valves/EMCP_SMARTA_07_2025_PA.pdf | 2291 юаней
30041570 | EMCP-80-125S1 | Пневматическое | Седельный клапан Н.З. | G3 | 80 | Нет | 0…0,6 | PTFE | AISI 316 | 180 | 0.6 | Полимер | https://docs.smarta.ru/catalogues/PA/3_Valves/EMCP_SMARTA_07_2025_PA.pdf | 4933,5 юаней
30041574 | EMCP-80-125S2 | Пневматическое | Седельный клапан Н.З. | G3 | 80 | Нет | 0…0,6 | PTFE | AISI 304 | 180 | 0.6 | Полимер | https://docs.smarta.ru/catalogues/PA/3_Valves/EMCP_SMARTA_07_2025_PA.pdf | 4699 юаней
30046040 | EMCP-H8-15-40S1 | Пневматическое | Седельный клапан Н.З. | Сварка DIN 11850-3 | 15 | Нет | 0…1,6 | PTFE | AISI 316 | 180 | 0,3 … 1 | Полимер | https://docs.smarta.ru/catalogues/PA/3_Valves/EMCP_SMARTA_07_2025_PA.pdf | 581,3 юаней
30046046 | EMCP-H8-15-50S1 | Пневматическое | Седельный клапан Н.З. | Сварка DIN 11850-3 | 15 | Нет | 0…1,6 | PTFE | AISI 316 | 180 | 0,3 … 1 | Полимер | https://docs.smarta.ru/catalogues/PA/3_Valves/EMCP_SMARTA_07_2025_PA.pdf | 581,3 юаней
30046064 | EMCP-H8-20-40S1 | Пневматическое | Седельный клапан Н.З. | Сварка DIN 11850-3 | 20 | Нет | 0…1,6 | PTFE | AISI 316 | 180 | 0,3 … 1 | Полимер | https://docs.smarta.ru/catalogues/PA/3_Valves/EMCP_SMARTA_07_2025_PA.pdf | 643,5 юаней
30046070 | EMCP-H8-20-50S1 | Пневматическое | Седельный клапан Н.З. | Сварка DIN 11850-3 | 20 | Нет | 0…1,6 | PTFE | AISI 316 | 180 | 0,3 … 1 | Полимер | https://docs.smarta.ru/catalogues/PA/3_Valves/EMCP_SMARTA_07_2025_PA.pdf | 643,5 юаней
30046097 | EMCP-H8-25-50S1 | Пневматическое | Седельный клапан Н.З. | Сварка DIN 11850-3 | 25 | Нет | 0…1,6 | PTFE | AISI 316 | 180 | 0,3 … 1 | Полимер | https://docs.smarta.ru/catalogues/PA/3_Valves/EMCP_SMARTA_07_2025_PA.pdf | 726,6 юаней
30046107 | EMCP-H8-25-63S1 | Пневматическое | Седельный клапан Н.З. | Сварка DIN 11850-3 | 25 | Нет | 0…1,6 | PTFE | AISI 316 | 180 | 0,3 … 1 | Полимер | https://docs.smarta.ru/catalogues/PA/3_Valves/EMCP_SMARTA_07_2025_PA.pdf | 851,1 юаней
30046125 | EMCP-H8-32-63S1 | Пневматическое | Седельный клапан Н.З. | Сварка DIN 11850-3 | 32 | Нет | 0…1,6 | PTFE | AISI 316 | 180 | 0,3 … 1 | Полимер | https://docs.smarta.ru/catalogues/PA/3_Valves/EMCP_SMARTA_07_2025_PA.pdf | 1079,5 юаней
30046131 | EMCP-H8-32-80S1 | Пневматическое | Седельный клапан Н.З. | Сварка DIN 11850-3 | 32 | Нет | 0…1,6 | PTFE | AISI 316 | 180 | 0,3 … 0,8 | Полимер | https://docs.smarta.ru/catalogues/PA/3_Valves/EMCP_SMARTA_07_2025_PA.pdf | 1266,5 юаней
30046144 | EMCP-H8-40-63S1 | Пневматическое | Седельный клапан Н.З. | Сварка DIN 11850-3 | 40 | Нет | 0…1,6 | PTFE | AISI 316 | 180 | 0,3 … 1 | Полимер | https://docs.smarta.ru/catalogues/PA/3_Valves/EMCP_SMARTA_07_2025_PA.pdf | 1287 юаней
30046150 | EMCP-H8-40-80S1 | Пневматическое | Седельный клапан Н.З. | Сварка DIN 11850-3 | 40 | Нет | 0…1,6 | PTFE | AISI 316 | 180 | 0,3 … 0,8 | Полимер | https://docs.smarta.ru/catalogues/PA/3_Valves/EMCP_SMARTA_07_2025_PA.pdf | 1453,5 юаней
30046168 | EMCP-H8-50-63S1 | Пневматическое | Седельный клапан Н.З. | Сварка DIN 11850-3 | 50 | Нет | 0…1,6 | PTFE | AISI 316 | 180 | 0,3 … 1 | Полимер | https://docs.smarta.ru/catalogues/PA/3_Valves/EMCP_SMARTA_07_2025_PA.pdf | 1661 юаней
30046174 | EMCP-H8-50-80S1 | Пневматическое | Седельный клапан Н.З. | Сварка DIN 11850-3 | 50 | Нет | 0…1,6 | PTFE | AISI 316 | 180 | 0,3 … 0,8 | Полимер | https://docs.smarta.ru/catalogues/PA/3_Valves/EMCP_SMARTA_07_2025_PA.pdf | 1827 юаней
30031938 | ENB104-06S | Пневматическое | Седельный клапан компактный Н.З. (Серия ENB) | G1/8 | 7 | Нет | -0,079…1 | NBR | AISI 316 | 70 | 0,25…0,7 | AISI 304 | https://docs.smarta.ru/catalogues/PA/3_Valves/ENB_SMARTA_07_2025_PA.pdf | 388,4 юаней
30031940 | ENB104-06SE | Пневматическое | Седельный клапан компактный Н.З. (Серия ENB) | G1/8 | 7 | Нет | -0,079…1 | EPDM | AISI 316 | 99 | 0,25…0,7 | AISI 304 | https://docs.smarta.ru/catalogues/PA/3_Valves/ENB_SMARTA_07_2025_PA.pdf | 388,4 юаней
30031942 | ENB104-06SV | Пневматическое | Седельный клапан компактный Н.З. (Серия ENB) | G1/8 | 7 | Нет | -0,079…1 | VITON | AISI 316 | 99 | 0,25…0,7 | AISI 304 | https://docs.smarta.ru/catalogues/PA/3_Valves/ENB_SMARTA_07_2025_PA.pdf | 408,7 юаней
30031939 | ENB104-08S | Пневматическое | Седельный клапан компактный Н.З. (Серия ENB) | G1/4 | 7 | Нет | -0,079…1 | NBR | AISI 316 | 70 | 0,25…0,7 | AISI 304 | https://docs.smarta.ru/catalogues/PA/3_Valves/ENB_SMARTA_07_2025_PA.pdf | 388,4 юаней
30031941 | ENB104-08SE | Пневматическое | Седельный клапан компактный Н.З. (Серия ENB) | G1/4 | 7 | Нет | -0,079…1 | EPDM | AISI 316 | 99 | 0,25…0,7 | AISI 304 | https://docs.smarta.ru/catalogues/PA/3_Valves/ENB_SMARTA_07_2025_PA.pdf | 388,4 юаней
30031943 | ENB104-08SV | Пневматическое | Седельный клапан компактный Н.З. (Серия ENB) | G1/4 | 7 | Нет | -0,079…1 | VITON | AISI 316 | 99 | 0,25…0,7 | AISI 304 | https://docs.smarta.ru/catalogues/PA/3_Valves/ENB_SMARTA_07_2025_PA.pdf | 408,7 юаней
30031423 | ENB204-10S | Пневматическое | Седельный клапан компактный Н.З. (Серия ENB) | G3/8 | 11 | Нет | -0,079…1 | NBR | AISI 316 | 99 | 0,25…0,7 | AISI 304 | https://docs.smarta.ru/catalogues/PA/3_Valves/ENB_SMARTA_07_2025_PA.pdf | 570,2 юаней
30026017 | ENB204-10SE | Пневматическое | Седельный клапан компактный Н.З. (Серия ENB) | G3/8 | 11 | Нет | -0,079…1 | EPDM | AISI 316 | 99 | 0,25…0,7 | AISI 304 | https://docs.smarta.ru/catalogues/PA/3_Valves/ENB_SMARTA_07_2025_PA.pdf | 570,2 юаней
30031432 | ENB204-10SV | Пневматическое | Седельный клапан компактный Н.З. (Серия ENB) | G3/8 | 11 | Нет | -0,079…1 | VITON | AISI 316 | 99 | 0,25…0,7 | AISI 304 | https://docs.smarta.ru/catalogues/PA/3_Valves/ENB_SMARTA_07_2025_PA.pdf | 598,8 юаней
30031424 | ENB204-15S | Пневматическое | Седельный клапан компактный Н.З. (Серия ENB) | G1/2 | 11 | Нет | -0,079…1 | NBR | AISI 316 | 99 | 0,25…0,7 | AISI 304 | https://docs.smarta.ru/catalogues/PA/3_Valves/ENB_SMARTA_07_2025_PA.pdf | 570,2 юаней
30031428 | ENB204-15SE | Пневматическое | Седельный клапан компактный Н.З. (Серия ENB) | G1/2 | 11 | Нет | -0,079…1 | EPDM | AISI 316 | 99 | 0,25…0,7 | AISI 304 | https://docs.smarta.ru/catalogues/PA/3_Valves/ENB_SMARTA_07_2025_PA.pdf | 570,2 юаней
30031433 | ENB204-15SV | Пневматическое | Седельный клапан компактный Н.З. (Серия ENB) | G1/2 | 11 | Нет | -0,079…1 | VITON | AISI 316 | 99 | 0,25…0,7 | AISI 304 | https://docs.smarta.ru/catalogues/PA/3_Valves/ENB_SMARTA_07_2025_PA.pdf | 598,8 юаней
30031425 | ENB304-20S | Пневматическое | Седельный клапан компактный Н.З. (Серия ENB) | G3/4 | 14 | Нет | -0,079…1 | NBR | AISI 316 | 70 | 0,25…0,7 | AISI 304 | https://docs.smarta.ru/catalogues/PA/3_Valves/ENB_SMARTA_07_2025_PA.pdf | 687,4 юаней
30031429 | ENB304-20SE | Пневматическое | Седельный клапан компактный Н.З. (Серия ENB) | G3/4 | 14 | Нет | -0,079…1 | EPDM | AISI 316 | 99 | 0,25…0,7 | AISI 304 | https://docs.smarta.ru/catalogues/PA/3_Valves/ENB_SMARTA_07_2025_PA.pdf | 687,4 юаней
30031434 | ENB304-20SV | Пневматическое | Седельный клапан компактный Н.З. (Серия ENB) | G3/4 | 14 | Нет | -0,079…1 | VITON | AISI 316 | 99 | 0,25…0,7 | AISI 304 | https://docs.smarta.ru/catalogues/PA/3_Valves/ENB_SMARTA_07_2025_PA.pdf | 721,5 юаней
30031426 | ENB404-25S | Пневматическое | Седельный клапан компактный Н.З. (Серия ENB) | G1 | 16 | Нет | -0,079…1 | NBR | AISI 316 | 70 | 0,25…0,7 | AISI 304 | https://docs.smarta.ru/catalogues/PA/3_Valves/ENB_SMARTA_07_2025_PA.pdf | 808,2 юаней
30031430 | ENB404-25SE | Пневматическое | Седельный клапан компактный Н.З. (Серия ENB) | G1 | 16 | Нет | -0,079…1 | EPDM | AISI 316 | 99 | 0,25…0,7 | AISI 304 | https://docs.smarta.ru/catalogues/PA/3_Valves/ENB_SMARTA_07_2025_PA.pdf | 759,6 юаней
30031435 | ENB404-25SV | Пневматическое | Седельный клапан компактный Н.З. (Серия ENB) | G1 | 16 | Нет | -0,079…1 | VITON | AISI 316 | 99 | 0,25…0,7 | AISI 304 | https://docs.smarta.ru/catalogues/PA/3_Valves/ENB_SMARTA_07_2025_PA.pdf | 847 юаней
30048430 | KMP-50-HNBR | Пневматическое | Пережимной клапан Н.О. | G2 | 50 | Нет | 0,4…0,55 | HNBR | Полимер | 80 | 0,65…0,8 | ­ | https://docs.smarta.ru/catalogues/PA/3_Valves/KMP_SMARTA_07_2025_PA.pdf | 2664,5 юаней
30048431 | KMP-40-HNBR | Пневматическое | Пережимной клапан Н.О. | G1 1/2 | 40 | Нет | 0,4…0,55 | HNBR | Полимер | 80 | 0,65…0,8 | ­ | https://docs.smarta.ru/catalogues/PA/3_Valves/KMP_SMARTA_07_2025_PA.pdf | 2487,5 юаней
30048432 | KMP-32-HNBR | Пневматическое | Пережимной клапан Н.О. | G1 1/4 | 32 | Нет | 0,4…0,55 | HNBR | Полимер | 80 | 0,65…0,8 | ­ | https://docs.smarta.ru/catalogues/PA/3_Valves/KMP_SMARTA_07_2025_PA.pdf | 1953,5 юаней
30048433 | KMP-25-HNBR | Пневматическое | Пережимной клапан Н.О. | G1 | 25 | Нет | 0,4…0,55 | HNBR | Полимер | 80 | 0,65…0,8 | ­ | https://docs.smarta.ru/catalogues/PA/3_Valves/KMP_SMARTA_07_2025_PA.pdf | 1351 юаней
30048434 | KMP-20-HNBR | Пневматическое | Пережимной клапан Н.О. | G3/4 | 20 | Нет | 0,4…0,55 | HNBR | Полимер | 80 | 0,65…0,8 | ­ | https://docs.smarta.ru/catalogues/PA/3_Valves/KMP_SMARTA_07_2025_PA.pdf | 1066,5 юаней
30048435 | KMP-15-HNBR | Пневматическое | Пережимной клапан Н.О. | G1/2 | 15 | Нет | 0,4…0,55 | HNBR | Полимер | 80 | 0,65…0,8 | ­ | https://docs.smarta.ru/catalogues/PA/3_Valves/KMP_SMARTA_07_2025_PA.pdf | 994 юаней
30048436 | KMP-10-HNBR | Пневматическое | Пережимной клапан Н.О. | G3/8 | 10 | Нет | 0,4…0,55 | HNBR | Полимер | 80 | 0,65…0,8 | ­ | https://docs.smarta.ru/catalogues/PA/3_Valves/KMP_SMARTA_07_2025_PA.pdf | 923,8 юаней
30048437 | KMP-50-EPDM | Пневматическое | Пережимной клапан Н.О. | G2 | 50 | Нет | 0,4…0,55 | EPDM | Полимер | 80 | 0,65…0,8 | ­ | https://docs.smarta.ru/catalogues/PA/3_Valves/KMP_SMARTA_07_2025_PA.pdf | 3506 юаней
30048438 | KMP-40-EPDM | Пневматическое | Пережимной клапан Н.О. | G1 1/2 | 40 | Нет | 0,4…0,55 | EPDM | Полимер | 80 | 0,65…0,8 | ­ | https://docs.smarta.ru/catalogues/PA/3_Valves/KMP_SMARTA_07_2025_PA.pdf | 3358,5 юаней
30048439 | KMP-32-EPDM | Пневматическое | Пережимной клапан Н.О. | G1 1/4 | 32 | Нет | 0,4…0,55 | EPDM | Полимер | 80 | 0,65…0,8 | ­ | https://docs.smarta.ru/catalogues/PA/3_Valves/KMP_SMARTA_07_2025_PA.pdf | 2620,5 юаней
30048440 | KMP-25-EPDM | Пневматическое | Пережимной клапан Н.О. | G1 | 25 | Нет | 0,4…0,55 | EPDM | Полимер | 80 | 0,65…0,8 | ­ | https://docs.smarta.ru/catalogues/PA/3_Valves/KMP_SMARTA_07_2025_PA.pdf | 1827 юаней
30048441 | KMP-20-EPDM | Пневматическое | Пережимной клапан Н.О. | G3/4 | 20 | Нет | 0,4…0,55 | EPDM | Полимер | 80 | 0,65…0,8 | ­ | https://docs.smarta.ru/catalogues/PA/3_Valves/KMP_SMARTA_07_2025_PA.pdf | 1513 юаней
30048442 | KMP-15-EPDM | Пневматическое | Пережимной клапан Н.О. | G1/2 | 15 | Нет | 0,4…0,55 | EPDM | Полимер | 80 | 0,65…0,8 | ­ | https://docs.smarta.ru/catalogues/PA/3_Valves/KMP_SMARTA_07_2025_PA.pdf | 1439,5 юаней
30038149 | SF2001D10G114 | Пневматическое | Коаксиальный клапан Н.З. | G3/8 | 10 | Нет | 0…1,6 | EPDM | AISI 304 | 130 | 0,3…0,8 | ­ | https://docs.smarta.ru/catalogues/PA/3_Valves/SF200_SMARTA_07_2025_PA.pdf | 1091,5 юаней
30043594 | SF2001D10G115 | Пневматическое | Коаксиальный клапан Н.З. | G3/8 | 10 | Нет | 0…1,6 | VITON | AISI 304 | 150 | 0,3…0,8 | ­ | https://docs.smarta.ru/catalogues/PA/3_Valves/SF200_SMARTA_07_2025_PA.pdf | 1091,5 юаней
30043156 | SF2001D15G114 | Пневматическое | Коаксиальный клапан Н.З. | G1/2 | 15 | Нет | 0…1,6 | EPDM | AISI 304 | 130 | 0,3…0,8 | ­ | https://docs.smarta.ru/catalogues/PA/3_Valves/SF200_SMARTA_07_2025_PA.pdf | 1232 юаней
30043595 | SF2001D15G115 | Пневматическое | Коаксиальный клапан Н.З. | G1/2 | 15 | Нет | 0…1,6 | VITON | AISI 304 | 150 | 0,3…0,8 | ­ | https://docs.smarta.ru/catalogues/PA/3_Valves/SF200_SMARTA_07_2025_PA.pdf | 1232 юаней
30029996 | SF2001D20G114 | Пневматическое | Коаксиальный клапан Н.З. | G3/4 | 20 | Нет | 0…1,6 | EPDM | AISI 304 | 130 | 0,3…0,8 | ­ | https://docs.smarta.ru/catalogues/PA/3_Valves/SF200_SMARTA_07_2025_PA.pdf | 1140 юаней
30043596 | SF2001D20G115 | Пневматическое | Коаксиальный клапан Н.З. | G3/4 | 20 | Нет | 0…1,6 | VITON | AISI 304 | 150 | 0,3…0,8 | ­ | https://docs.smarta.ru/catalogues/PA/3_Valves/SF200_SMARTA_07_2025_PA.pdf | 1478,5 юаней
30041086 | SF2001D25G114 | Пневматическое | Коаксиальный клапан Н.З. | G1 | 25 | Нет | 0…1,6 | EPDM | AISI 304 | 130 | 0,3…0,8 | ­ | https://docs.smarta.ru/catalogues/PA/3_Valves/SF200_SMARTA_07_2025_PA.pdf | 1694 юаней
30045217 | SF2001D25G115 | Пневматическое | Коаксиальный клапан Н.З. | G1 | 25 | Нет | 0…1,6 | VITON | AISI 304 | 150 | 0,3…0,8 | ­ | https://docs.smarta.ru/catalogues/PA/3_Valves/SF200_SMARTA_07_2025_PA.pdf | 1694 юаней
30039439 | SF2001D32G114 | Пневматическое | Коаксиальный клапан Н.З. | G1 1/4 | 32 | Нет | 0…1,6 | EPDM | AISI 304 | 130 | 0,3…0,8 | ­ | https://docs.smarta.ru/catalogues/PA/3_Valves/SF200_SMARTA_07_2025_PA.pdf | 2240 юаней
30045218 | SF2001D32G115 | Пневматическое | Коаксиальный клапан Н.З. | G1 1/4 | 32 | Нет | 0…1,6 | VITON | AISI 304 | 150 | 0,3…0,8 | ­ | https://docs.smarta.ru/catalogues/PA/3_Valves/SF200_SMARTA_07_2025_PA.pdf | #N/A
30045219 | SF2001D40G114 | Пневматическое | Коаксиальный клапан Н.З. | G1 1/2 | 40 | Нет | 0…1,6 | EPDM | AISI 304 | 130 | 0,3…0,8 | ­ | https://docs.smarta.ru/catalogues/PA/3_Valves/SF200_SMARTA_07_2025_PA.pdf | 1961,5 юаней
30042728 | SF2001D40G115 | Пневматическое | Коаксиальный клапан Н.З. | G1 1/2 | 40 | Нет | 0…1,6 | VITON | AISI 304 | 150 | 0,3…0,8 | ­ | https://docs.smarta.ru/catalogues/PA/3_Valves/SF200_SMARTA_07_2025_PA.pdf | 2706 юаней
30039441 | SF2001D50G114 | Пневматическое | Коаксиальный клапан Н.З. | G2 | 50 | Нет | 0…1,6 | EPDM | AISI 304 | 130 | 0,3…0,8 | ­ | https://docs.smarta.ru/catalogues/PA/3_Valves/SF200_SMARTA_07_2025_PA.pdf | 3604 юаней
30042729 | SF2001D50G115 | Пневматическое | Коаксиальный клапан Н.З. | G2 | 50 | Нет | 0…1,6 | VITON | AISI 304 | 150 | 0,3…0,8 | ­ | https://docs.smarta.ru/catalogues/PA/3_Valves/SF200_SMARTA_07_2025_PA.pdf | 3604 юаней
30035398 | EMCF20-WX | Электрическое (без катушки) | Импульсный клапан | G3/4 | 20 | Нет | 0,4…0,6 | NBR | Алюминий | 55 | ­ | ­ | https://docs.smarta.ru/catalogues/PA/3_Valves/EMCF_SMARTA_PA.pdf | 193,6 юаней
30035403 | EMCF25-WX | Электрическое (без катушки) | Импульсный клапан | G1 | 25 | Нет | 0,4…0,6 | NBR | Алюминий | 55 | ­ | ­ | https://docs.smarta.ru/catalogues/PA/3_Valves/EMCF_SMARTA_PA.pdf | 193,6 юаней
30035400 | EMCF40-WX | Электрическое (без катушки) | Импульсный клапан | G1 1/2 | 40 | Нет | 0,4…0,6 | NBR | Алюминий | 55 | ­ | ­ | https://docs.smarta.ru/catalogues/PA/3_Valves/EMCF_SMARTA_PA.pdf | 414,2 юаней
30035399 | EMCF50-WX | Электрическое (без катушки) | Импульсный клапан | G2 | 50 | Нет | 0,4…0,6 | NBR | Алюминий | 55 | ­ | ­ | https://docs.smarta.ru/catalogues/PA/3_Valves/EMCF_SMARTA_PA.pdf | 653,1 юаней
30035401 | EMCF65-WX | Электрическое (без катушки) | Импульсный клапан | G2 1/2 | 65 | Нет | 0,4…0,6 | NBR | Алюминий | 55 | ­ | ­ | https://docs.smarta.ru/catalogues/PA/3_Valves/EMCF_SMARTA_PA.pdf | 726,6 юаней
30035402 | EMCF76-WX | Электрическое (без катушки) | Импульсный клапан | G3 | 76 | Нет | 0,4…0,6 | NBR | Алюминий | 55 | ­ | ­ | https://docs.smarta.ru/catalogues/PA/3_Valves/EMCF_SMARTA_PA.pdf | 873,7 юаней
30045220 | EMCF20E2 | 220V AC | Импульсный клапан | G3/4 | 20 | Нет | 0,4…0,6 | NBR | Алюминий | 55 | ­ | ­ | https://docs.smarta.ru/catalogues/PA/3_Valves/EMCF_SMARTA_PA.pdf | 275,7 юаней
30033324 | EMCF20E4 | 24V DC | Импульсный клапан | G3/4 | 20 | Нет | 0,4…0,6 | NBR | Алюминий | 55 | ­ | ­ | https://docs.smarta.ru/catalogues/PA/3_Valves/EMCF_SMARTA_PA.pdf | 275,7 юаней
30028999 | EMCF25E2 | 220V AC | Импульсный клапан | G1 | 25 | Нет | 0,4…0,6 | NBR | Алюминий | 55 | ­ | ­ | https://docs.smarta.ru/catalogues/PA/3_Valves/EMCF_SMARTA_PA.pdf | 275,7 юаней
30023486 | EMCF25E4 | 24V DC | Импульсный клапан | G1 | 25 | Нет | 0,4…0,6 | NBR | Алюминий | 55 | ­ | ­ | https://docs.smarta.ru/catalogues/PA/3_Valves/EMCF_SMARTA_PA.pdf | 275,7 юаней
30031410 | EMCF40E2 | 220V AC | Импульсный клапан | G1 1/2 | 40 | Нет | 0,4…0,6 | NBR | Алюминий | 55 | ­ | ­ | https://docs.smarta.ru/catalogues/PA/3_Valves/EMCF_SMARTA_PA.pdf | 496,3 юаней
30031411 | EMCF40E4 | 24V DC | Импульсный клапан | G1 1/2 | 40 | Нет | 0,4…0,6 | NBR | Алюминий | 55 | ­ | ­ | https://docs.smarta.ru/catalogues/PA/3_Valves/EMCF_SMARTA_PA.pdf | 496,3 юаней
30023468 | EMCF50E2 | 220V AC | Импульсный клапан | G2 | 50 | Нет | 0,4…0,6 | NBR | Алюминий | 55 | ­ | ­ | https://docs.smarta.ru/catalogues/PA/3_Valves/EMCF_SMARTA_PA.pdf | 735,2 юаней
30031412 | EMCF50E4 | 24V DC | Импульсный клапан | G2 | 50 | Нет | 0,4…0,6 | NBR | Алюминий | 55 | ­ | ­ | https://docs.smarta.ru/catalogues/PA/3_Valves/EMCF_SMARTA_PA.pdf | 735,2 юаней
30031413 | EMCF65E2 | 220V AC | Импульсный клапан | G2 1/2 | 65 | Нет | 0,4…0,6 | NBR | Алюминий | 55 | ­ | ­ | https://docs.smarta.ru/catalogues/PA/3_Valves/EMCF_SMARTA_PA.pdf | 808,7 юаней
30031414 | EMCF65E4 | 24V DC | Импульсный клапан | G2 1/2 | 65 | Нет | 0,4…0,6 | NBR | Алюминий | 55 | ­ | ­ | https://docs.smarta.ru/catalogues/PA/3_Valves/EMCF_SMARTA_PA.pdf | 808,7 юаней
30031415 | EMCF76E2 | 220V AC | Импульсный клапан | G3 | 76 | Нет | 0,4…0,6 | NBR | Алюминий | 55 | ­ | ­ | https://docs.smarta.ru/catalogues/PA/3_Valves/EMCF_SMARTA_PA.pdf | 955,7 юаней
30031416 | EMCF76E4 | 24V DC | Импульсный клапан | G3 | 76 | Нет | 0,4…0,6 | NBR | Алюминий | 55 | ­ | ­ | https://docs.smarta.ru/catalogues/PA/3_Valves/EMCF_SMARTA_PA.pdf | 955,7 юаней
30053773 | EMCF20 | Пневматическое | Импульсный клапан | G3/4 | 20 | Нет | 0,4…0,6 | NBR | Алюминий | 55 | ­ | ­ | https://docs.smarta.ru/catalogues/PA/3_Valves/EMCF_SMARTA_PA.pdf | 191 юаней
30053774 | EMCF25 | Пневматическое | Импульсный клапан | G1 | 25 | Нет | 0,4…0,6 | NBR | Алюминий | 55 | ­ | ­ | https://docs.smarta.ru/catalogues/PA/3_Valves/EMCF_SMARTA_PA.pdf | 191 юаней
30040706 | EMCF40 | Пневматическое | Импульсный клапан | G1 1/2 | 40 | Нет | 0,4…0,6 | NBR | Алюминий | 55 | ­ | ­ | https://docs.smarta.ru/catalogues/PA/3_Valves/EMCF_SMARTA_PA.pdf | 415,2 юаней
30053775 | EMCF50 | Пневматическое | Импульсный клапан | G2 | 50 | Нет | 0,4…0,6 | NBR | Алюминий | 55 | ­ | ­ | https://docs.smarta.ru/catalogues/PA/3_Valves/EMCF_SMARTA_PA.pdf | 685,1 юаней
30053776 | EMCF65 | Пневматическое | Импульсный клапан | G2 1/2 | 65 | Нет | 0,4…0,6 | NBR | Алюминий | 55 | ­ | ­ | https://docs.smarta.ru/catalogues/PA/3_Valves/EMCF_SMARTA_PA.pdf | 768,1 юаней
30053777 | EMCF76 | Пневматическое | Импульсный клапан | G3 | 76 | Нет | 0,4…0,6 | NBR | Алюминий | 55 | ­ | ­ | https://docs.smarta.ru/catalogues/PA/3_Valves/EMCF_SMARTA_PA.pdf | 913,4 юаней
30048325 | ELP-P-10E2 | 220V AC | Клапан для кислот и щелочей | G3/8 | 10 | Нет | 0,03…0,8 | VITON | Полимер | 80 | ­ | - | https://docs.smarta.ru/catalogues/PA/3_Valves/ELP-P_SMARTA_07_2025_PA.pdf | 390,3 юаней
30048326 | ELP-P-10E4 | 24V DC | Клапан для кислот и щелочей | G3/8 | 10 | Нет | 0,03…0,8 | VITON | Полимер | 80 | ­ | - | https://docs.smarta.ru/catalogues/PA/3_Valves/ELP-P_SMARTA_07_2025_PA.pdf | 390,3 юаней
30048327 | ELP-P-15E2 | 220V AC | Клапан для кислот и щелочей | G1/2 | 15 | Нет | 0,03…0,6 | VITON | Полимер | 80 | ­ | - | https://docs.smarta.ru/catalogues/PA/3_Valves/ELP-P_SMARTA_07_2025_PA.pdf | 429,3 юаней
30048101 | ELP-P-15E4 | 24V DC | Клапан для кислот и щелочей | G1/2 | 15 | Нет | 0,03…0,6 | VITON | Полимер | 80 | ­ | - | https://docs.smarta.ru/catalogues/PA/3_Valves/ELP-P_SMARTA_07_2025_PA.pdf | 429,3 юаней
30048328 | ELP-P-20E2 | 220V AC | Клапан для кислот и щелочей | G3/4 | 20 | Нет | 0,03…0,6 | VITON | Полимер | 80 | ­ | - | https://docs.smarta.ru/catalogues/PA/3_Valves/ELP-P_SMARTA_07_2025_PA.pdf | 515,2 юаней
30048329 | ELP-P-20E4 | 24V DC | Клапан для кислот и щелочей | G3/4 | 20 | Нет | 0,03…0,6 | VITON | Полимер | 80 | ­ | - | https://docs.smarta.ru/catalogues/PA/3_Valves/ELP-P_SMARTA_07_2025_PA.pdf | 515,2 юаней
30048330 | ELP-P-25E2 | 220V AC | Клапан для кислот и щелочей | G1 | 25 | Нет | 0,03…0,6 | VITON | Полимер | 80 | ­ | - | https://docs.smarta.ru/catalogues/PA/3_Valves/ELP-P_SMARTA_07_2025_PA.pdf | 601 юаней
30048331 | ELP-P-25E4 | 24V DC | Клапан для кислот и щелочей | G1 | 25 | Нет | 0,03…0,6 | VITON | Полимер | 80 | ­ | - | https://docs.smarta.ru/catalogues/PA/3_Valves/ELP-P_SMARTA_07_2025_PA.pdf | 601 юаней
30048332 | ELP-P-32E2 | 220V AC | Клапан для кислот и щелочей | G1 1/4 | 32 | Нет | 0,03…0,5 | VITON | Полимер | 80 | ­ | - | https://docs.smarta.ru/catalogues/PA/3_Valves/ELP-P_SMARTA_07_2025_PA.pdf | 788,8 юаней
30048333 | ELP-P-32E4 | 24V DC | Клапан для кислот и щелочей | G1 1/4 | 32 | Нет | 0,03…0,5 | VITON | Полимер | 80 | ­ | - | https://docs.smarta.ru/catalogues/PA/3_Valves/ELP-P_SMARTA_07_2025_PA.pdf | 788,8 юаней
30048334 | ELP-P-40E2 | 220V AC | Клапан для кислот и щелочей | G1 1/2 | 40 | Нет | 0,03…0,5 | VITON | Полимер | 80 | ­ | - | https://docs.smarta.ru/catalogues/PA/3_Valves/ELP-P_SMARTA_07_2025_PA.pdf | 909,2 юаней
30048335 | ELP-P-40E4 | 24V DC | Клапан для кислот и щелочей | G1 1/2 | 40 | Нет | 0,03…0,5 | VITON | Полимер | 80 | ­ | - | https://docs.smarta.ru/catalogues/PA/3_Valves/ELP-P_SMARTA_07_2025_PA.pdf | 909,2 юаней
30048337 | ELP-P-50E2 | 220V AC | Клапан для кислот и щелочей | G2 | 50 | Нет | 0,03…0,5 | VITON | Полимер | 80 | ­ | - | https://docs.smarta.ru/catalogues/PA/3_Valves/ELP-P_SMARTA_07_2025_PA.pdf | 1304 юаней
30048338 | ELP-P-50E4 | 24V DC | Клапан для кислот и щелочей | G2 | 50 | Нет | 0,03…0,5 | VITON | Полимер | 80 | ­ | - | https://docs.smarta.ru/catalogues/PA/3_Valves/ELP-P_SMARTA_07_2025_PA.pdf | 1304 юаней
30048341 | ELP-HP-010-08E2 | 220V AC | Клапан для моек под давлением | G1/4 | 1 | Нет | 0…300 | PTFE | AISI 304 | 80 | ­ | - | https://docs.smarta.ru/catalogues/PA/3_Valves/ELP-HP_SMARTA_07_2025_PA.pdf | 560,5 юаней
30048342 | ELP-HP-010-08E4 | 24V DC | Клапан для моек под давлением | G1/4 | 1 | Нет | 0…200 | PTFE | AISI 304 | 80 | ­ | - | https://docs.smarta.ru/catalogues/PA/3_Valves/ELP-HP_SMARTA_07_2025_PA.pdf | 560,5 юаней
30048343 | ELP-HP-015-08E2 | 220V AC | Клапан для моек под давлением | G1/4 | 1.5 | Нет | 0…250 | PTFE | AISI 304 | 80 | ­ | - | https://docs.smarta.ru/catalogues/PA/3_Valves/ELP-HP_SMARTA_07_2025_PA.pdf | 560,5 юаней
30048103 | ELP-HP-015-08E4 | 24V DC | Клапан для моек под давлением | G1/4 | 1.5 | Нет | 0…200 | PTFE | AISI 304 | 80 | ­ | - | https://docs.smarta.ru/catalogues/PA/3_Valves/ELP-HP_SMARTA_07_2025_PA.pdf | 560,5 юаней
30048344 | ELP-HP-010-10E2 | 220V AC | Клапан для моек под давлением | G3/8 | 1 | Нет | 0…300 | PTFE | AISI 304 | 80 | ­ | - | https://docs.smarta.ru/catalogues/PA/3_Valves/ELP-HP_SMARTA_07_2025_PA.pdf | 560,5 юаней
30048345 | ELP-HP-010-10E4 | 24V DC | Клапан для моек под давлением | G3/8 | 1 | Нет | 0…200 | PTFE | AISI 304 | 80 | ­ | - | https://docs.smarta.ru/catalogues/PA/3_Valves/ELP-HP_SMARTA_07_2025_PA.pdf | 560,5 юаней
30048346 | ELP-HP-015-10E2 | 220V AC | Клапан для моек под давлением | G3/8 | 1.5 | Нет | 0…250 | PTFE | AISI 304 | 80 | ­ | - | https://docs.smarta.ru/catalogues/PA/3_Valves/ELP-HP_SMARTA_07_2025_PA.pdf | 560,5 юаней
30048347 | ELP-HP-015-10E4 | 24V DC | Клапан для моек под давлением | G3/8 | 1.5 | Нет | 0…200 | PTFE | AISI 304 | 80 | ­ | - | https://docs.smarta.ru/catalogues/PA/3_Valves/ELP-HP_SMARTA_07_2025_PA.pdf | 560,5 юаней
30048348 | ELP-HP-150-15E2 | 220V AC | Клапан для моек под давлением | G1/2 | 15 | Нет | 6…160 | PTFE | AISI 304 | 80 | ­ | - | https://docs.smarta.ru/catalogues/PA/3_Valves/ELP-HP_SMARTA_07_2025_PA.pdf | 2092,5 юаней
30048349 | ELP-HP-150-15E4 | 24V DC | Клапан для моек под давлением | G1/2 | 15 | Нет | 6…160 | PTFE | AISI 304 | 80 | ­ | - | https://docs.smarta.ru/catalogues/PA/3_Valves/ELP-HP_SMARTA_07_2025_PA.pdf | 2092,5 юаней
30048350 | ELP-HP-200-20E2 | 220V AC | Клапан для моек под давлением | G3/4 | 20 | Нет | 6…160 | PTFE | AISI 304 | 80 | ­ | - | https://docs.smarta.ru/catalogues/PA/3_Valves/ELP-HP_SMARTA_07_2025_PA.pdf | 2657 юаней
30048351 | ELP-HP-200-20E4 | 24V DC | Клапан для моек под давлением | G3/4 | 20 | Нет | 6…160 | PTFE | AISI 304 | 80 | ­ | - | https://docs.smarta.ru/catalogues/PA/3_Valves/ELP-HP_SMARTA_07_2025_PA.pdf | 2657 юаней
30048352 | ELP-HP-250-25E2 | 220V AC | Клапан для моек под давлением | G1 | 25 | Нет | 6…160 | PTFE | AISI 304 | 80 | ­ | - | https://docs.smarta.ru/catalogues/PA/3_Valves/ELP-HP_SMARTA_07_2025_PA.pdf | 3064 юаней
30048353 | ELP-HP-250-25E4 | 24V DC | Клапан для моек под давлением | G1 | 25 | Нет | 6…160 | PTFE | AISI 304 | 80 | ­ | - | https://docs.smarta.ru/catalogues/PA/3_Valves/ELP-HP_SMARTA_07_2025_PA.pdf | 3064 юаней
30050556 | ELP-HP-100-10E2 | 220V AC | Клапан для моек под давлением | G3/8 | 10 | Нет | 6…160 | PTFE | AISI 304 | 80 | ­ | - | https://docs.smarta.ru/catalogues/PA/3_Valves/ELP-HP_SMARTA_07_2025_PA.pdf | 1408,5 юаней
30051169 | ELP-HP-100-10E4 | 24V DC | Клапан для моек под давлением | G3/8 | 10 | Нет | 6…160 | PTFE | AISI 304 | 80 | ­ | - | https://docs.smarta.ru/catalogues/PA/3_Valves/ELP-HP_SMARTA_07_2025_PA.pdf | 1408,5 юаней
30007045 | ELP08-040E4 | 24V DC | Клапан ( ELP - латунь; NBR / VITON / EPDM) | G1/4 | 4 | Нет | 0...0,8 | VITON | Латунь | 80 | ­ | - | https://docs.smarta.ru/catalogues/PA/3_Valves/VALVES_SMARTA_07_2025_PA.pdf | 195,3 юаней
30007023 | ELP08-030E2 | 220V AC | Клапан ( ELP - латунь; NBR / VITON / EPDM) | G1/4 | 3 | Нет | 0...1,3 | VITON | Латунь | 80 | ­ | - | https://docs.smarta.ru/catalogues/PA/3_Valves/VALVES_SMARTA_07_2025_PA.pdf | 195,3 юаней
30012075 | ELP15E2 | 220V AC | Клапан ( ELP - латунь; NBR / VITON / EPDM) | G1/2 | 15 | Нет | 0,05...1,6 | NBR | Латунь | 80 | ­ | - | https://docs.smarta.ru/catalogues/PA/3_Valves/VALVES_SMARTA_07_2025_PA.pdf | 337,6 юаней
30007041 | ELP08-020E4 | 24V DC | Клапан ( ELP - латунь; NBR / VITON / EPDM) | G1/4 | 2 | Нет | 0...2 | VITON | Латунь | 80 | ­ | - | https://docs.smarta.ru/catalogues/PA/3_Valves/VALVES_SMARTA_07_2025_PA.pdf | 195,3 юаней
30012084 | ELP15E4 | 24V DC | Клапан ( ELP - латунь; NBR / VITON / EPDM) | G1/2 | 15 | Нет | 0,05...1,6 | NBR | Латунь | 80 | ­ | - | https://docs.smarta.ru/catalogues/PA/3_Valves/VALVES_SMARTA_07_2025_PA.pdf | 337,6 юаней
30007038 | ELP06-015E4 | 24V DC | Клапан ( ELP - латунь; NBR / VITON / EPDM) | G1/8 | 1.5 | Нет | 0...3,0 | VITON | Латунь | 80 | ­ | - | https://docs.smarta.ru/catalogues/PA/3_Valves/VALVES_SMARTA_07_2025_PA.pdf | 195,3 юаней
30007052 | ELP20E4 | 24V DC | Клапан ( ELP - латунь; NBR / VITON / EPDM) | G3/4 | 20 | Нет | 0,05...1,6 | NBR | Латунь | 80 | ­ | - | https://docs.smarta.ru/catalogues/PA/3_Valves/VALVES_SMARTA_07_2025_PA.pdf | 377,6 юаней
30007021 | ELP08-020E2 | 220V AC | Клапан ( ELP - латунь; NBR / VITON / EPDM) | G1/4 | 2 | Нет | 0...2 | VITON | Латунь | 80 | ­ | - | https://docs.smarta.ru/catalogues/PA/3_Valves/VALVES_SMARTA_07_2025_PA.pdf | 195,3 юаней
30007043 | ELP08-030E4 | 24V DC | Клапан ( ELP - латунь; NBR / VITON / EPDM) | G1/4 | 3 | Нет | 0...1,3 | VITON | Латунь | 80 | ­ | - | https://docs.smarta.ru/catalogues/PA/3_Valves/VALVES_SMARTA_07_2025_PA.pdf | 195,3 юаней
30007040 | ELP06-020E4 | 24V DC | Клапан ( ELP - латунь; NBR / VITON / EPDM) | G1/8 | 2 | Нет | 0...2 | VITON | Латунь | 80 | ­ | - | https://docs.smarta.ru/catalogues/PA/3_Valves/VALVES_SMARTA_07_2025_PA.pdf | 195,3 юаней
30007046 | ELP10-150E4 | 24V DC | Клапан ( ELP - латунь; NBR / VITON / EPDM) | G3/8 | 15 | Нет | 0,05...1,6 | NBR | Латунь | 80 | ­ | - | https://docs.smarta.ru/catalogues/PA/3_Valves/VALVES_SMARTA_07_2025_PA.pdf | 337,6 юаней
30007035 | ELP25E2 | 220V AC | Клапан ( ELP - латунь; NBR / VITON / EPDM) | G1 | 25 | Нет | 0,05...1,6 | NBR | Латунь | 80 | ­ | - | https://docs.smarta.ru/catalogues/PA/3_Valves/VALVES_SMARTA_07_2025_PA.pdf | 568,6 юаней
30007055 | ELP25E4 | 24V DC | Клапан ( ELP - латунь; NBR / VITON / EPDM) | G1 | 25 | Нет | 0,05...1,6 | NBR | Латунь | 80 | ­ | - | https://docs.smarta.ru/catalogues/PA/3_Valves/VALVES_SMARTA_07_2025_PA.pdf | 568,6 юаней
30007032 | ELP20E2 | 220V AC | Клапан ( ELP - латунь; NBR / VITON / EPDM) | G3/4 | 20 | Нет | 0,05...1,6 | NBR | Латунь | 80 | ­ | - | https://docs.smarta.ru/catalogues/PA/3_Valves/VALVES_SMARTA_07_2025_PA.pdf | 377,6 юаней
30007201 | ELP08-020-WX | Электрическое (без катушки) | Клапан ( ELP - латунь; NBR / VITON / EPDM) | G1/4 | 2 | Нет | 0...2 | VITON | Латунь | 80 | ­ | - | https://docs.smarta.ru/catalogues/PA/3_Valves/VALVES_SMARTA_07_2025_PA.pdf | 150,1 юаней
30007039 | ELP08-015E4 | 24V DC | Клапан ( ELP - латунь; NBR / VITON / EPDM) | G1/4 | 1.5 | Нет | 0...3,0 | VITON | Латунь | 80 | ­ | - | https://docs.smarta.ru/catalogues/PA/3_Valves/VALVES_SMARTA_07_2025_PA.pdf | 195,3 юаней
30007025 | ELP08-040E2 | 220V AC | Клапан ( ELP - латунь; NBR / VITON / EPDM) | G1/4 | 4 | Нет | 0...0,8 | VITON | Латунь | 80 | ­ | - | https://docs.smarta.ru/catalogues/PA/3_Valves/VALVES_SMARTA_07_2025_PA.pdf | 195,3 юаней
30007203 | ELP08-030-WX | Электрическое (без катушки) | Клапан ( ELP - латунь; NBR / VITON / EPDM) | G1/4 | 3 | Нет | 0...1,3 | VITON | Латунь | 80 | ­ | - | https://docs.smarta.ru/catalogues/PA/3_Valves/VALVES_SMARTA_07_2025_PA.pdf | 171,6 юаней
30007026 | ELP10-150E2 | 220V AC | Клапан ( ELP - латунь; NBR / VITON / EPDM) | G3/8 | 15 | Нет | 0,05...1,6 | NBR | Латунь | 80 | ­ | - | https://docs.smarta.ru/catalogues/PA/3_Valves/VALVES_SMARTA_07_2025_PA.pdf | 337,6 юаней
30012162 | ELP25-WX | Электрическое (без катушки) | Клапан ( ELP - латунь; NBR / VITON / EPDM) | G1 | 25 | Нет | 0,05...1,6 | NBR | Латунь | 80 | ­ | - | https://docs.smarta.ru/catalogues/PA/3_Valves/VALVES_SMARTA_07_2025_PA.pdf | 476,7 юаней
30012159 | ELP20-WX | Электрическое (без катушки) | Клапан ( ELP - латунь; NBR / VITON / EPDM) | G3/4 | 20 | Нет | 0,05...1,6 | NBR | Латунь | 80 | ­ | - | https://docs.smarta.ru/catalogues/PA/3_Valves/VALVES_SMARTA_07_2025_PA.pdf | 309,7 юаней
30012156 | ELP15-WX | Электрическое (без катушки) | Клапан ( ELP - латунь; NBR / VITON / EPDM) | G1/2 | 15 | Нет | 0,05...1,6 | NBR | Латунь | 80 | ­ | - | https://docs.smarta.ru/catalogues/PA/3_Valves/VALVES_SMARTA_07_2025_PA.pdf | 274,5 юаней
30012014 | ELP06-030E4 | 24V DC | Клапан ( ELP - латунь; NBR / VITON / EPDM) | G1/8 | 3 | Нет | 0...1,3 | VITON | Латунь | 80 | ­ | - | https://docs.smarta.ru/catalogues/PA/3_Valves/VALVES_SMARTA_07_2025_PA.pdf | 195,3 юаней
30007217 | ELP25V-WX | Электрическое (без катушки) | Клапан ( ELP - латунь; NBR / VITON / EPDM) | G1 | 25 | Нет | 0,05...1,6 | VITON | Латунь | 80 | ­ | - | https://docs.smarta.ru/catalogues/PA/3_Valves/VALVES_SMARTA_07_2025_PA.pdf | 523,3 юаней
30007216 | ELP25E-WX | Электрическое (без катушки) | Клапан ( ELP - латунь; NBR / VITON / EPDM) | G1 | 25 | Нет | 0,05...1,6 | EPDM | Латунь | 80 | ­ | - | https://docs.smarta.ru/catalogues/PA/3_Valves/VALVES_SMARTA_07_2025_PA.pdf | 476,7 юаней
30007214 | ELP20V-WX | Электрическое (без катушки) | Клапан ( ELP - латунь; NBR / VITON / EPDM) | G3/4 | 20 | Нет | 0,05...1,6 | VITON | Латунь | 80 | ­ | - | https://docs.smarta.ru/catalogues/PA/3_Valves/VALVES_SMARTA_07_2025_PA.pdf | 332,9 юаней
30007213 | ELP20E-WX | Электрическое (без катушки) | Клапан ( ELP - латунь; NBR / VITON / EPDM) | G3/4 | 20 | Нет | 0,05...1,6 | EPDM | Латунь | 80 | ­ | - | https://docs.smarta.ru/catalogues/PA/3_Valves/VALVES_SMARTA_07_2025_PA.pdf | 309,7 юаней
30007211 | ELP15V-WX | Электрическое (без катушки) | Клапан ( ELP - латунь; NBR / VITON / EPDM) | G1/2 | 15 | Нет | 0,05...1,6 | VITON | Латунь | 80 | ­ | - | https://docs.smarta.ru/catalogues/PA/3_Valves/VALVES_SMARTA_07_2025_PA.pdf | 290,1 юаней
30007210 | ELP15E-WX | Электрическое (без катушки) | Клапан ( ELP - латунь; NBR / VITON / EPDM) | G1/2 | 15 | Нет | 0,05...1,6 | EPDM | Латунь | 80 | ­ | - | https://docs.smarta.ru/catalogues/PA/3_Valves/VALVES_SMARTA_07_2025_PA.pdf | 274,5 юаней
30007208 | ELP10-150V-WX | Электрическое (без катушки) | Клапан ( ELP - латунь; NBR / VITON / EPDM) | G3/8 | 15 | Нет | 0,05...1,6 | VITON | Латунь | 80 | ­ | - | https://docs.smarta.ru/catalogues/PA/3_Valves/VALVES_SMARTA_07_2025_PA.pdf | 291,1 юаней
30007207 | ELP10-150E-WX | Электрическое (без катушки) | Клапан ( ELP - латунь; NBR / VITON / EPDM) | G3/8 | 15 | Нет | 0,05...1,6 | EPDM | Латунь | 80 | ­ | - | https://docs.smarta.ru/catalogues/PA/3_Valves/VALVES_SMARTA_07_2025_PA.pdf | 274,5 юаней
30007206 | ELP10-150-WX | Электрическое (без катушки) | Клапан ( ELP - латунь; NBR / VITON / EPDM) | G3/8 | 15 | Нет | 0,05...1,6 | NBR | Латунь | 80 | ­ | - | https://docs.smarta.ru/catalogues/PA/3_Valves/VALVES_SMARTA_07_2025_PA.pdf | 274,5 юаней
30007205 | ELP08-040-WX | Электрическое (без катушки) | Клапан ( ELP - латунь; NBR / VITON / EPDM) | G1/4 | 4 | Нет | 0...0,8 | VITON | Латунь | 80 | ­ | - | https://docs.smarta.ru/catalogues/PA/3_Valves/VALVES_SMARTA_07_2025_PA.pdf | 150,1 юаней
30007204 | ELP06-040-WX | Электрическое (без катушки) | Клапан ( ELP - латунь; NBR / VITON / EPDM) | G1/8 | 4 | Нет | 0...0,8 | VITON | Латунь | 80 | ­ | - | https://docs.smarta.ru/catalogues/PA/3_Valves/VALVES_SMARTA_07_2025_PA.pdf | 150,1 юаней
30007202 | ELP06-030-WX | Электрическое (без катушки) | Клапан ( ELP - латунь; NBR / VITON / EPDM) | G1/8 | 3 | Нет | 0...1,3 | VITON | Латунь | 80 | ­ | - | https://docs.smarta.ru/catalogues/PA/3_Valves/VALVES_SMARTA_07_2025_PA.pdf | 150,1 юаней
30007200 | ELP06-020-WX | Электрическое (без катушки) | Клапан ( ELP - латунь; NBR / VITON / EPDM) | G1/8 | 2 | Нет | 0...2 | VITON | Латунь | 80 | ­ | - | https://docs.smarta.ru/catalogues/PA/3_Valves/VALVES_SMARTA_07_2025_PA.pdf | 150,1 юаней
30007199 | ELP08-015-WX | Электрическое (без катушки) | Клапан ( ELP - латунь; NBR / VITON / EPDM) | G1/4 | 1.5 | Нет | 0...3,0 | VITON | Латунь | 80 | ­ | - | https://docs.smarta.ru/catalogues/PA/3_Valves/VALVES_SMARTA_07_2025_PA.pdf | 150,1 юаней
30007198 | ELP06-015-WX | Электрическое (без катушки) | Клапан ( ELP - латунь; NBR / VITON / EPDM) | G1/8 | 1.5 | Нет | 0...3,0 | VITON | Латунь | 80 | ­ | - | https://docs.smarta.ru/catalogues/PA/3_Valves/VALVES_SMARTA_07_2025_PA.pdf | 150,1 юаней
30007057 | ELP25E4V | 24V DC | Клапан ( ELP - латунь; NBR / VITON / EPDM) | G1 | 25 | Нет | 0,05...1,6 | VITON | Латунь | 80 | ­ | - | https://docs.smarta.ru/catalogues/PA/3_Valves/VALVES_SMARTA_07_2025_PA.pdf | 621,9 юаней
30007056 | ELP25E4E | 24V DC | Клапан ( ELP - латунь; NBR / VITON / EPDM) | G1 | 25 | Нет | 0,05...1,6 | EPDM | Латунь | 80 | ­ | - | https://docs.smarta.ru/catalogues/PA/3_Valves/VALVES_SMARTA_07_2025_PA.pdf | 568,6 юаней
30007054 | ELP20E4V | 24V DC | Клапан ( ELP - латунь; NBR / VITON / EPDM) | G3/4 | 20 | Нет | 0,05...1,6 | VITON | Латунь | 80 | ­ | - | https://docs.smarta.ru/catalogues/PA/3_Valves/VALVES_SMARTA_07_2025_PA.pdf | 404,3 юаней
30007053 | ELP20E4E | 24V DC | Клапан ( ELP - латунь; NBR / VITON / EPDM) | G3/4 | 20 | Нет | 0,05...1,6 | EPDM | Латунь | 80 | ­ | - | https://docs.smarta.ru/catalogues/PA/3_Valves/VALVES_SMARTA_07_2025_PA.pdf | 377,6 юаней
30007051 | ELP15E4V | 24V DC | Клапан ( ELP - латунь; NBR / VITON / EPDM) | G1/2 | 15 | Нет | 0,05...1,6 | VITON | Латунь | 80 | ­ | - | https://docs.smarta.ru/catalogues/PA/3_Valves/VALVES_SMARTA_07_2025_PA.pdf | 355,5 юаней
30007050 | ELP15E4E | 24V DC | Клапан ( ELP - латунь; NBR / VITON / EPDM) | G1/2 | 15 | Нет | 0,05...1,6 | EPDM | Латунь | 80 | ­ | - | https://docs.smarta.ru/catalogues/PA/3_Valves/VALVES_SMARTA_07_2025_PA.pdf | 337,6 юаней
30007048 | ELP10-150E4V | 24V DC | Клапан ( ELP - латунь; NBR / VITON / EPDM) | G3/8 | 15 | Нет | 0,05...1,6 | VITON | Латунь | 80 | ­ | - | https://docs.smarta.ru/catalogues/PA/3_Valves/VALVES_SMARTA_07_2025_PA.pdf | 356,5 юаней
30007047 | ELP10-150E4E | 24V DC | Клапан ( ELP - латунь; NBR / VITON / EPDM) | G3/8 | 15 | Нет | 0,05...1,6 | EPDM | Латунь | 80 | ­ | - | https://docs.smarta.ru/catalogues/PA/3_Valves/VALVES_SMARTA_07_2025_PA.pdf | 337,6 юаней
30007044 | ELP06-040E4 | 24V DC | Клапан ( ELP - латунь; NBR / VITON / EPDM) | G1/8 | 4 | Нет | 0...0,8 | VITON | Латунь | 80 | ­ | - | https://docs.smarta.ru/catalogues/PA/3_Valves/VALVES_SMARTA_07_2025_PA.pdf | 195,3 юаней
30007037 | ELP25E2V | 220V AC | Клапан ( ELP - латунь; NBR / VITON / EPDM) | G1 | 25 | Нет | 0,05...1,6 | VITON | Латунь | 80 | ­ | - | https://docs.smarta.ru/catalogues/PA/3_Valves/VALVES_SMARTA_07_2025_PA.pdf | 621,9 юаней
30007036 | ELP25E2E | 220V AC | Клапан ( ELP - латунь; NBR / VITON / EPDM) | G1 | 25 | Нет | 0,05...1,6 | EPDM | Латунь | 80 | ­ | - | https://docs.smarta.ru/catalogues/PA/3_Valves/VALVES_SMARTA_07_2025_PA.pdf | 568,6 юаней
30007034 | ELP20E2V | 220V AC | Клапан ( ELP - латунь; NBR / VITON / EPDM) | G3/4 | 20 | Нет | 0,05...1,6 | VITON | Латунь | 80 | ­ | - | https://docs.smarta.ru/catalogues/PA/3_Valves/VALVES_SMARTA_07_2025_PA.pdf | 404,3 юаней
30007033 | ELP20E2E | 220V AC | Клапан ( ELP - латунь; NBR / VITON / EPDM) | G3/4 | 20 | Нет | 0,05...1,6 | EPDM | Латунь | 80 | ­ | - | https://docs.smarta.ru/catalogues/PA/3_Valves/VALVES_SMARTA_07_2025_PA.pdf | 377,6 юаней
30007031 | ELP15E2V | 220V AC | Клапан ( ELP - латунь; NBR / VITON / EPDM) | G1/2 | 15 | Нет | 0,05...1,6 | VITON | Латунь | 80 | ­ | - | https://docs.smarta.ru/catalogues/PA/3_Valves/VALVES_SMARTA_07_2025_PA.pdf | 355,5 юаней
30007030 | ELP15E2E | 220V AC | Клапан ( ELP - латунь; NBR / VITON / EPDM) | G1/2 | 15 | Нет | 0,05...1,6 | EPDM | Латунь | 80 | ­ | - | https://docs.smarta.ru/catalogues/PA/3_Valves/VALVES_SMARTA_07_2025_PA.pdf | 337,6 юаней
30007028 | ELP10-150E2V | 220V AC | Клапан ( ELP - латунь; NBR / VITON / EPDM) | G3/8 | 15 | Нет | 0,05...1,6 | VITON | Латунь | 80 | ­ | - | https://docs.smarta.ru/catalogues/PA/3_Valves/VALVES_SMARTA_07_2025_PA.pdf | 356,5 юаней
30007027 | ELP10-150E2E | 220V AC | Клапан ( ELP - латунь; NBR / VITON / EPDM) | G3/8 | 15 | Нет | 0,05...1,6 | EPDM | Латунь | 80 | ­ | - | https://docs.smarta.ru/catalogues/PA/3_Valves/VALVES_SMARTA_07_2025_PA.pdf | 337,6 юаней
30007024 | ELP06-040E2 | 220V AC | Клапан ( ELP - латунь; NBR / VITON / EPDM) | G1/8 | 4 | Нет | 0...0,8 | VITON | Латунь | 80 | ­ | - | https://docs.smarta.ru/catalogues/PA/3_Valves/VALVES_SMARTA_07_2025_PA.pdf | 195,3 юаней
30007022 | ELP06-030E2 | 220V AC | Клапан ( ELP - латунь; NBR / VITON / EPDM) | G1/8 | 3 | Нет | 0...1,3 | VITON | Латунь | 80 | ­ | - | https://docs.smarta.ru/catalogues/PA/3_Valves/VALVES_SMARTA_07_2025_PA.pdf | 195,3 юаней
30007020 | ELP06-020E2 | 220V AC | Клапан ( ELP - латунь; NBR / VITON / EPDM) | G1/8 | 2 | Нет | 0...2 | VITON | Латунь | 80 | ­ | - | https://docs.smarta.ru/catalogues/PA/3_Valves/VALVES_SMARTA_07_2025_PA.pdf | 195,3 юаней
30007019 | ELP08-015E2 | 220V AC | Клапан ( ELP - латунь; NBR / VITON / EPDM) | G1/4 | 1.5 | Нет | 0...3,0 | VITON | Латунь | 80 | ­ | - | https://docs.smarta.ru/catalogues/PA/3_Valves/VALVES_SMARTA_07_2025_PA.pdf | 195,3 юаней
30007018 | ELP06-015E2 | 220V AC | Клапан ( ELP - латунь; NBR / VITON / EPDM) | G1/8 | 1.5 | Нет | 0...3,0 | VITON | Латунь | 80 | ­ | - | https://docs.smarta.ru/catalogues/PA/3_Valves/VALVES_SMARTA_07_2025_PA.pdf | 195,3 юаней
30008168 | SLP06-030E4S1V | 24V DC | Клапан ( SLP - латунь/нерж; NBR / VITON / EPDM) | G1/8 | 3 | Нет | 0…1 | VITON | AISI 316 | 120 | ­ | - | https://docs.smarta.ru/catalogues/PA/3_Valves/VALVES_SMARTA_07_2025_PA.pdf | 241,8 юаней
30008183 | SLP15-130E4S1V | 24V DC | Клапан ( SLP - латунь/нерж; NBR / VITON / EPDM) | G1/2 | 13 | Нет | 0,05...1,6 | VITON | AISI 316 | 120 | ­ | - | https://docs.smarta.ru/catalogues/PA/3_Valves/VALVES_SMARTA_07_2025_PA.pdf | 479,8 юаней
30007779 | SLP08-105E4 | 24V DC | Клапан ( SLP - латунь/нерж; NBR / VITON / EPDM) | G1/4 | 10.5 | Нет | 0…1 | NBR | Латунь | 80 | ­ | - | https://docs.smarta.ru/catalogues/PA/3_Valves/VALVES_SMARTA_07_2025_PA.pdf | 302,1 юаней
30007695 | SLP08-105E2 | 220V AC | Клапан ( SLP - латунь/нерж; NBR / VITON / EPDM) | G1/4 | 10.5 | Нет | 0…1 | NBR | Латунь | 80 | ­ | - | https://docs.smarta.ru/catalogues/PA/3_Valves/VALVES_SMARTA_07_2025_PA.pdf | 302,1 юаней
30007710 | SLP15-105E2 | 220V AC | Клапан ( SLP - латунь/нерж; NBR / VITON / EPDM) | G1/2 | 10.5 | Нет | 0…1 | NBR | Латунь | 80 | ­ | - | https://docs.smarta.ru/catalogues/PA/3_Valves/VALVES_SMARTA_07_2025_PA.pdf | 302,1 юаней
30012908 | SLP50E4 | 24V DC | Клапан ( SLP - латунь/нерж; NBR / VITON / EPDM) | G2 | 50 | Нет | 0,05...1,6 | NBR | Латунь | 80 | ­ | - | https://docs.smarta.ru/catalogues/PA/3_Valves/VALVES_SMARTA_07_2025_PA.pdf | 1688 юаней
30008187 | SLP25E4S1 | 24V DC | Клапан ( SLP - латунь/нерж; NBR / VITON / EPDM) | G1 | 25 | Нет | 0,05...1,6 | NBR | AISI 316 | 80 | ­ | - | https://docs.smarta.ru/catalogues/PA/3_Valves/VALVES_SMARTA_07_2025_PA.pdf | 719,6 юаней
30008181 | SLP15-130E4S1 | 24V DC | Клапан ( SLP - латунь/нерж; NBR / VITON / EPDM) | G1/2 | 13 | Нет | 0,05...1,6 | NBR | AISI 316 | 80 | ­ | - | https://docs.smarta.ru/catalogues/PA/3_Valves/VALVES_SMARTA_07_2025_PA.pdf | 457,5 юаней
30013007 | SLP40E4S1 | 24V DC | Клапан ( SLP - латунь/нерж; NBR / VITON / EPDM) | G1 1/2 | 40 | Нет | 0,05...1,6 | NBR | AISI 316 | 80 | ­ | - | https://docs.smarta.ru/catalogues/PA/3_Valves/VALVES_SMARTA_07_2025_PA.pdf | 1355 юаней
30013001 | SLP20E4S1 | 24V DC | Клапан ( SLP - латунь/нерж; NBR / VITON / EPDM) | G3/4 | 20 | Нет | 0,05...1,6 | NBR | AISI 316 | 80 | ­ | - | https://docs.smarta.ru/catalogues/PA/3_Valves/VALVES_SMARTA_07_2025_PA.pdf | 550,9 юаней
30012905 | SLP40E4 | 24V DC | Клапан ( SLP - латунь/нерж; NBR / VITON / EPDM) | G1 1/2 | 40 | Нет | 0,05...1,6 | NBR | Латунь | 80 | ­ | - | https://docs.smarta.ru/catalogues/PA/3_Valves/VALVES_SMARTA_07_2025_PA.pdf | 1110,5 юаней
30012902 | SLP25E4 | 24V DC | Клапан ( SLP - латунь/нерж; NBR / VITON / EPDM) | G1 | 25 | Нет | 0,05...1,6 | NBR | Латунь | 80 | ­ | - | https://docs.smarta.ru/catalogues/PA/3_Valves/VALVES_SMARTA_07_2025_PA.pdf | 568,6 юаней
30007692 | SLP08-030E2 | 220V AC | Клапан ( SLP - латунь/нерж; NBR / VITON / EPDM) | G1/4 | 3 | Нет | 0…1 | NBR | Латунь | 80 | ­ | - | https://docs.smarta.ru/catalogues/PA/3_Valves/VALVES_SMARTA_07_2025_PA.pdf | 195,3 юаней
30037467 | SLP15-105E4S1 | 24V DC | Клапан ( SLP - латунь/нерж; NBR / VITON / EPDM) | G1/2 | 10.5 | Нет | 0…1 | NBR | AISI 316 | 80 | ­ | - | https://docs.smarta.ru/catalogues/PA/3_Valves/VALVES_SMARTA_07_2025_PA.pdf | 470,6 юаней
30043890 | SLP08-105E4S1V | 24V DC | Клапан ( SLP - латунь/нерж; NBR / VITON / EPDM) | G1/4 | 10.5 | Нет | 0…1 | VITON | AISI 316 | 120 | ­ | - | https://docs.smarta.ru/catalogues/PA/3_Valves/VALVES_SMARTA_07_2025_PA.pdf | 413,4 юаней
30013012 | SLP50E4S1V | 24V DC | Клапан ( SLP - латунь/нерж; NBR / VITON / EPDM) | G2 | 50 | Нет | 0,05...1,6 | VITON | AISI 316 | 120 | ­ | - | https://docs.smarta.ru/catalogues/PA/3_Valves/VALVES_SMARTA_07_2025_PA.pdf | 2287,5 юаней
30013011 | SLP50E4S1E | 24V DC | Клапан ( SLP - латунь/нерж; NBR / VITON / EPDM) | G2 | 50 | Нет | 0,05...1,6 | EPDM | AISI 316 | 130 | ­ | - | https://docs.smarta.ru/catalogues/PA/3_Valves/VALVES_SMARTA_07_2025_PA.pdf | 2176,5 юаней
30013010 | SLP50E4S1 | 24V DC | Клапан ( SLP - латунь/нерж; NBR / VITON / EPDM) | G2 | 50 | Нет | 0,05...1,6 | NBR | AISI 316 | 80 | ­ | - | https://docs.smarta.ru/catalogues/PA/3_Valves/VALVES_SMARTA_07_2025_PA.pdf | 2176,5 юаней
30013009 | SLP40E4S1V | 24V DC | Клапан ( SLP - латунь/нерж; NBR / VITON / EPDM) | G1 1/2 | 40 | Нет | 0,05...1,6 | VITON | AISI 316 | 120 | ­ | - | https://docs.smarta.ru/catalogues/PA/3_Valves/VALVES_SMARTA_07_2025_PA.pdf | 1443,5 юаней
30013008 | SLP40E4S1E | 24V DC | Клапан ( SLP - латунь/нерж; NBR / VITON / EPDM) | G1 1/2 | 40 | Нет | 0,05...1,6 | EPDM | AISI 316 | 130 | ­ | - | https://docs.smarta.ru/catalogues/PA/3_Valves/VALVES_SMARTA_07_2025_PA.pdf | 1355 юаней
30013006 | SLP25E4S1V | 24V DC | Клапан ( SLP - латунь/нерж; NBR / VITON / EPDM) | G1 | 25 | Нет | 0,05...1,6 | VITON | AISI 316 | 120 | ­ | - | https://docs.smarta.ru/catalogues/PA/3_Valves/VALVES_SMARTA_07_2025_PA.pdf | 764 юаней
30013005 | SLP25E4S1E | 24V DC | Клапан ( SLP - латунь/нерж; NBR / VITON / EPDM) | G1 | 25 | Нет | 0,05...1,6 | EPDM | AISI 316 | 130 | ­ | - | https://docs.smarta.ru/catalogues/PA/3_Valves/VALVES_SMARTA_07_2025_PA.pdf | 719,6 юаней
30013003 | SLP20E4S1V | 24V DC | Клапан ( SLP - латунь/нерж; NBR / VITON / EPDM) | G3/4 | 20 | Нет | 0,05...1,6 | VITON | AISI 316 | 120 | ­ | - | https://docs.smarta.ru/catalogues/PA/3_Valves/VALVES_SMARTA_07_2025_PA.pdf | 577,5 юаней
30013002 | SLP20E4S1E | 24V DC | Клапан ( SLP - латунь/нерж; NBR / VITON / EPDM) | G3/4 | 20 | Нет | 0,05...1,6 | EPDM | AISI 316 | 130 | ­ | - | https://docs.smarta.ru/catalogues/PA/3_Valves/VALVES_SMARTA_07_2025_PA.pdf | 550,9 юаней
30013000 | SLP50E2S1V | 220V AC | Клапан ( SLP - латунь/нерж; NBR / VITON / EPDM) | G2 | 50 | Нет | 0,05...1,6 | VITON | AISI 316 | 120 | ­ | - | https://docs.smarta.ru/catalogues/PA/3_Valves/VALVES_SMARTA_07_2025_PA.pdf | 2287,5 юаней
30012999 | SLP50E2S1E | 220V AC | Клапан ( SLP - латунь/нерж; NBR / VITON / EPDM) | G2 | 50 | Нет | 0,05...1,6 | EPDM | AISI 316 | 130 | ­ | - | https://docs.smarta.ru/catalogues/PA/3_Valves/VALVES_SMARTA_07_2025_PA.pdf | 2176,5 юаней
30012998 | SLP50E2S1 | 220V AC | Клапан ( SLP - латунь/нерж; NBR / VITON / EPDM) | G2 | 50 | Нет | 0,05...1,6 | NBR | AISI 316 | 80 | ­ | - | https://docs.smarta.ru/catalogues/PA/3_Valves/VALVES_SMARTA_07_2025_PA.pdf | 2176,5 юаней
30012997 | SLP40E2S1V | 220V AC | Клапан ( SLP - латунь/нерж; NBR / VITON / EPDM) | G1 1/2 | 40 | Нет | 0,05...1,6 | VITON | AISI 316 | 120 | ­ | - | https://docs.smarta.ru/catalogues/PA/3_Valves/VALVES_SMARTA_07_2025_PA.pdf | 1443,5 юаней
30012996 | SLP40E2S1E | 220V AC | Клапан ( SLP - латунь/нерж; NBR / VITON / EPDM) | G1 1/2 | 40 | Нет | 0,05...1,6 | EPDM | AISI 316 | 130 | ­ | - | https://docs.smarta.ru/catalogues/PA/3_Valves/VALVES_SMARTA_07_2025_PA.pdf | 1355 юаней
30012995 | SLP40E2S1 | 220V AC | Клапан ( SLP - латунь/нерж; NBR / VITON / EPDM) | G1 1/2 | 40 | Нет | 0,05...1,6 | NBR | AISI 316 | 80 | ­ | - | https://docs.smarta.ru/catalogues/PA/3_Valves/VALVES_SMARTA_07_2025_PA.pdf | 1355 юаней
30012994 | SLP25E2S1V | 220V AC | Клапан ( SLP - латунь/нерж; NBR / VITON / EPDM) | G1 | 25 | Нет | 0,05...1,6 | VITON | AISI 316 | 120 | ­ | - | https://docs.smarta.ru/catalogues/PA/3_Valves/VALVES_SMARTA_07_2025_PA.pdf | 764 юаней
30012993 | SLP25E2S1E | 220V AC | Клапан ( SLP - латунь/нерж; NBR / VITON / EPDM) | G1 | 25 | Нет | 0,05...1,6 | EPDM | AISI 316 | 130 | ­ | - | https://docs.smarta.ru/catalogues/PA/3_Valves/VALVES_SMARTA_07_2025_PA.pdf | 719,6 юаней
30012992 | SLP25E2S1 | 220V AC | Клапан ( SLP - латунь/нерж; NBR / VITON / EPDM) | G1 | 25 | Нет | 0,05...1,6 | NBR | AISI 316 | 80 | ­ | - | https://docs.smarta.ru/catalogues/PA/3_Valves/VALVES_SMARTA_07_2025_PA.pdf | 719,6 юаней
30012991 | SLP20E2S1V | 220V AC | Клапан ( SLP - латунь/нерж; NBR / VITON / EPDM) | G3/4 | 20 | Нет | 0,05...1,6 | VITON | AISI 316 | 120 | ­ | - | https://docs.smarta.ru/catalogues/PA/3_Valves/VALVES_SMARTA_07_2025_PA.pdf | 577,5 юаней
30012990 | SLP20E2S1E | 220V AC | Клапан ( SLP - латунь/нерж; NBR / VITON / EPDM) | G3/4 | 20 | Нет | 0,05...1,6 | EPDM | AISI 316 | 130 | ­ | - | https://docs.smarta.ru/catalogues/PA/3_Valves/VALVES_SMARTA_07_2025_PA.pdf | 550,9 юаней
30012989 | SLP20E2S1 | 220V AC | Клапан ( SLP - латунь/нерж; NBR / VITON / EPDM) | G3/4 | 20 | Нет | 0,05...1,6 | NBR | AISI 316 | 80 | ­ | - | https://docs.smarta.ru/catalogues/PA/3_Valves/VALVES_SMARTA_07_2025_PA.pdf | 550,9 юаней
30012976 | SLP50V-WX | Электрическое (без катушки) | Клапан ( SLP - латунь/нерж; NBR / VITON / EPDM) | G2 | 50 | Нет | 0,05...1,6 | VITON | Латунь | 120 | ­ | - | https://docs.smarta.ru/catalogues/PA/3_Valves/VALVES_SMARTA_07_2025_PA.pdf | 1812 юаней
30012975 | SLP50E-WX | Электрическое (без катушки) | Клапан ( SLP - латунь/нерж; NBR / VITON / EPDM) | G2 | 50 | Нет | 0,05...1,6 | EPDM | Латунь | 130 | ­ | - | https://docs.smarta.ru/catalogues/PA/3_Valves/VALVES_SMARTA_07_2025_PA.pdf | 1634,5 юаней
30012974 | SLP50-WX | Электрическое (без катушки) | Клапан ( SLP - латунь/нерж; NBR / VITON / EPDM) | G2 | 50 | Нет | 0,05...1,6 | NBR | Латунь | 80 | ­ | - | https://docs.smarta.ru/catalogues/PA/3_Valves/VALVES_SMARTA_07_2025_PA.pdf | 1634,5 юаней
30012973 | SLP40V-WX | Электрическое (без катушки) | Клапан ( SLP - латунь/нерж; NBR / VITON / EPDM) | G1 1/2 | 40 | Нет | 0,05...1,6 | VITON | Латунь | 120 | ­ | - | https://docs.smarta.ru/catalogues/PA/3_Valves/VALVES_SMARTA_07_2025_PA.pdf | 1155,5 юаней
30012972 | SLP40E-WX | Электрическое (без катушки) | Клапан ( SLP - латунь/нерж; NBR / VITON / EPDM) | G1 1/2 | 40 | Нет | 0,05...1,6 | EPDM | Латунь | 130 | ­ | - | https://docs.smarta.ru/catalogues/PA/3_Valves/VALVES_SMARTA_07_2025_PA.pdf | 1057 юаней
30012971 | SLP40-WX | Электрическое (без катушки) | Клапан ( SLP - латунь/нерж; NBR / VITON / EPDM) | G1 1/2 | 40 | Нет | 0,05...1,6 | NBR | Латунь | 80 | ­ | - | https://docs.smarta.ru/catalogues/PA/3_Valves/VALVES_SMARTA_07_2025_PA.pdf | 1057 юаней
30012970 | SLP25V-WX | Электрическое (без катушки) | Клапан ( SLP - латунь/нерж; NBR / VITON / EPDM) | G1 | 25 | Нет | 0,05...1,6 | VITON | Латунь | 120 | ­ | - | https://docs.smarta.ru/catalogues/PA/3_Valves/VALVES_SMARTA_07_2025_PA.pdf | 568,3 юаней
30012969 | SLP25E-WX | Электрическое (без катушки) | Клапан ( SLP - латунь/нерж; NBR / VITON / EPDM) | G1 | 25 | Нет | 0,05...1,6 | EPDM | Латунь | 130 | ­ | - | https://docs.smarta.ru/catalogues/PA/3_Valves/VALVES_SMARTA_07_2025_PA.pdf | 515 юаней
30012968 | SLP25-WX | Электрическое (без катушки) | Клапан ( SLP - латунь/нерж; NBR / VITON / EPDM) | G1 | 25 | Нет | 0,05...1,6 | NBR | Латунь | 80 | ­ | - | https://docs.smarta.ru/catalogues/PA/3_Valves/VALVES_SMARTA_07_2025_PA.pdf | 515 юаней
30012967 | SLP20V-WX | Электрическое (без катушки) | Клапан ( SLP - латунь/нерж; NBR / VITON / EPDM) | G3/4 | 20 | Нет | 0,05...1,6 | VITON | Латунь | 120 | ­ | - | https://docs.smarta.ru/catalogues/PA/3_Valves/VALVES_SMARTA_07_2025_PA.pdf | 350,8 юаней
30012966 | SLP20E-WX | Электрическое (без катушки) | Клапан ( SLP - латунь/нерж; NBR / VITON / EPDM) | G3/4 | 20 | Нет | 0,05...1,6 | EPDM | Латунь | 130 | ­ | - | https://docs.smarta.ru/catalogues/PA/3_Valves/VALVES_SMARTA_07_2025_PA.pdf | 324 юаней
30012965 | SLP20-WX | Электрическое (без катушки) | Клапан ( SLP - латунь/нерж; NBR / VITON / EPDM) | G3/4 | 20 | Нет | 0,05...1,6 | NBR | Латунь | 80 | ­ | - | https://docs.smarta.ru/catalogues/PA/3_Valves/VALVES_SMARTA_07_2025_PA.pdf | 324 юаней
30012910 | SLP50E4V | 24V DC | Клапан ( SLP - латунь/нерж; NBR / VITON / EPDM) | G2 | 50 | Нет | 0,05...1,6 | VITON | Латунь | 120 | ­ | - | https://docs.smarta.ru/catalogues/PA/3_Valves/VALVES_SMARTA_07_2025_PA.pdf | 1865,5 юаней
30012909 | SLP50E4E | 24V DC | Клапан ( SLP - латунь/нерж; NBR / VITON / EPDM) | G2 | 50 | Нет | 0,05...1,6 | EPDM | Латунь | 130 | ­ | - | https://docs.smarta.ru/catalogues/PA/3_Valves/VALVES_SMARTA_07_2025_PA.pdf | 1688 юаней
30012907 | SLP40E4V | 24V DC | Клапан ( SLP - латунь/нерж; NBR / VITON / EPDM) | G1 1/2 | 40 | Нет | 0,05...1,6 | VITON | Латунь | 120 | ­ | - | https://docs.smarta.ru/catalogues/PA/3_Valves/VALVES_SMARTA_07_2025_PA.pdf | 1209 юаней
30012906 | SLP40E4E | 24V DC | Клапан ( SLP - латунь/нерж; NBR / VITON / EPDM) | G1 1/2 | 40 | Нет | 0,05...1,6 | EPDM | Латунь | 130 | ­ | - | https://docs.smarta.ru/catalogues/PA/3_Valves/VALVES_SMARTA_07_2025_PA.pdf | 1110,5 юаней
30012904 | SLP25E4V | 24V DC | Клапан ( SLP - латунь/нерж; NBR / VITON / EPDM) | G1 | 25 | Нет | 0,05...1,6 | VITON | Латунь | 120 | ­ | - | https://docs.smarta.ru/catalogues/PA/3_Valves/VALVES_SMARTA_07_2025_PA.pdf | 621,9 юаней
30012903 | SLP25E4E | 24V DC | Клапан ( SLP - латунь/нерж; NBR / VITON / EPDM) | G1 | 25 | Нет | 0,05...1,6 | EPDM | Латунь | 130 | ­ | - | https://docs.smarta.ru/catalogues/PA/3_Valves/VALVES_SMARTA_07_2025_PA.pdf | 568,6 юаней
30012901 | SLP20E4V | 24V DC | Клапан ( SLP - латунь/нерж; NBR / VITON / EPDM) | G3/4 | 20 | Нет | 0,05...1,6 | VITON | Латунь | 120 | ­ | - | https://docs.smarta.ru/catalogues/PA/3_Valves/VALVES_SMARTA_07_2025_PA.pdf | 404,3 юаней
30012900 | SLP20E4E | 24V DC | Клапан ( SLP - латунь/нерж; NBR / VITON / EPDM) | G3/4 | 20 | Нет | 0,05...1,6 | EPDM | Латунь | 130 | ­ | - | https://docs.smarta.ru/catalogues/PA/3_Valves/VALVES_SMARTA_07_2025_PA.pdf | 377,6 юаней
30012899 | SLP20E4 | 24V DC | Клапан ( SLP - латунь/нерж; NBR / VITON / EPDM) | G3/4 | 20 | Нет | 0,05...1,6 | NBR | Латунь | 80 | ­ | - | https://docs.smarta.ru/catalogues/PA/3_Valves/VALVES_SMARTA_07_2025_PA.pdf | 377,6 юаней
30012898 | SLP50E2V | 220V AC | Клапан ( SLP - латунь/нерж; NBR / VITON / EPDM) | G2 | 50 | Нет | 0,05...1,6 | VITON | Латунь | 120 | ­ | - | https://docs.smarta.ru/catalogues/PA/3_Valves/VALVES_SMARTA_07_2025_PA.pdf | 1865,5 юаней
30012897 | SLP50E2E | 220V AC | Клапан ( SLP - латунь/нерж; NBR / VITON / EPDM) | G2 | 50 | Нет | 0,05...1,6 | EPDM | Латунь | 130 | ­ | - | https://docs.smarta.ru/catalogues/PA/3_Valves/VALVES_SMARTA_07_2025_PA.pdf | 1688 юаней
30012896 | SLP50E2 | 220V AC | Клапан ( SLP - латунь/нерж; NBR / VITON / EPDM) | G2 | 50 | Нет | 0,05...1,6 | NBR | Латунь | 80 | ­ | - | https://docs.smarta.ru/catalogues/PA/3_Valves/VALVES_SMARTA_07_2025_PA.pdf | 1688 юаней
30012895 | SLP40E2V | 220V AC | Клапан ( SLP - латунь/нерж; NBR / VITON / EPDM) | G1 1/2 | 40 | Нет | 0,05...1,6 | VITON | Латунь | 120 | ­ | - | https://docs.smarta.ru/catalogues/PA/3_Valves/VALVES_SMARTA_07_2025_PA.pdf | 1209 юаней
30012894 | SLP40E2E | 220V AC | Клапан ( SLP - латунь/нерж; NBR / VITON / EPDM) | G1 1/2 | 40 | Нет | 0,05...1,6 | EPDM | Латунь | 130 | ­ | - | https://docs.smarta.ru/catalogues/PA/3_Valves/VALVES_SMARTA_07_2025_PA.pdf | 1110,5 юаней
30012893 | SLP40E2 | 220V AC | Клапан ( SLP - латунь/нерж; NBR / VITON / EPDM) | G1 1/2 | 40 | Нет | 0,05...1,6 | NBR | Латунь | 80 | ­ | - | https://docs.smarta.ru/catalogues/PA/3_Valves/VALVES_SMARTA_07_2025_PA.pdf | 1110,5 юаней
30012892 | SLP25E2V | 220V AC | Клапан ( SLP - латунь/нерж; NBR / VITON / EPDM) | G1 | 25 | Нет | 0,05...1,6 | VITON | Латунь | 120 | ­ | - | https://docs.smarta.ru/catalogues/PA/3_Valves/VALVES_SMARTA_07_2025_PA.pdf | 621,9 юаней
30012891 | SLP25E2E | 220V AC | Клапан ( SLP - латунь/нерж; NBR / VITON / EPDM) | G1 | 25 | Нет | 0,05...1,6 | EPDM | Латунь | 130 | ­ | - | https://docs.smarta.ru/catalogues/PA/3_Valves/VALVES_SMARTA_07_2025_PA.pdf | 568,6 юаней
30012890 | SLP25E2 | 220V AC | Клапан ( SLP - латунь/нерж; NBR / VITON / EPDM) | G1 | 25 | Нет | 0,05...1,6 | NBR | Латунь | 80 | ­ | - | https://docs.smarta.ru/catalogues/PA/3_Valves/VALVES_SMARTA_07_2025_PA.pdf | 568,6 юаней
30012889 | SLP20E2V | 220V AC | Клапан ( SLP - латунь/нерж; NBR / VITON / EPDM) | G3/4 | 20 | Нет | 0,05...1,6 | VITON | Латунь | 120 | ­ | - | https://docs.smarta.ru/catalogues/PA/3_Valves/VALVES_SMARTA_07_2025_PA.pdf | 404,3 юаней
30012888 | SLP20E2E | 220V AC | Клапан ( SLP - латунь/нерж; NBR / VITON / EPDM) | G3/4 | 20 | Нет | 0,05...1,6 | EPDM | Латунь | 130 | ­ | - | https://docs.smarta.ru/catalogues/PA/3_Valves/VALVES_SMARTA_07_2025_PA.pdf | 377,6 юаней
30012887 | SLP20E2 | 220V AC | Клапан ( SLP - латунь/нерж; NBR / VITON / EPDM) | G3/4 | 20 | Нет | 0,05...1,6 | NBR | Латунь | 80 | ­ | - | https://docs.smarta.ru/catalogues/PA/3_Valves/VALVES_SMARTA_07_2025_PA.pdf | 377,6 юаней
30008192 | SLP32-350E4S1V | 24V DC | Клапан ( SLP - латунь/нерж; NBR / VITON / EPDM) | G1 1/4 | 35 | Нет | 0,05...1,6 | VITON | AISI 316 | 120 | ­ | - | https://docs.smarta.ru/catalogues/PA/3_Valves/VALVES_SMARTA_07_2025_PA.pdf | 1443,5 юаней
30008191 | SLP32-350E4S1E | 24V DC | Клапан ( SLP - латунь/нерж; NBR / VITON / EPDM) | G1 1/4 | 35 | Нет | 0,05...1,6 | EPDM | AISI 316 | 130 | ­ | - | https://docs.smarta.ru/catalogues/PA/3_Valves/VALVES_SMARTA_07_2025_PA.pdf | 1355 юаней
30008190 | SLP32-350E4S1 | 24V DC | Клапан ( SLP - латунь/нерж; NBR / VITON / EPDM) | G1 1/4 | 35 | Нет | 0,05...1,6 | NBR | AISI 316 | 80 | ­ | - | https://docs.smarta.ru/catalogues/PA/3_Valves/VALVES_SMARTA_07_2025_PA.pdf | 1355 юаней
30008182 | SLP15-130E4S1E | 24V DC | Клапан ( SLP - латунь/нерж; NBR / VITON / EPDM) | G1/2 | 13 | Нет | 0,05...1,6 | EPDM | AISI 316 | 130 | ­ | - | https://docs.smarta.ru/catalogues/PA/3_Valves/VALVES_SMARTA_07_2025_PA.pdf | 457,5 юаней
30008180 | SLP10-130E4S1V | 24V DC | Клапан ( SLP - латунь/нерж; NBR / VITON / EPDM) | G3/8 | 13 | Нет | 0,05...1,6 | VITON | AISI 316 | 120 | ­ | - | https://docs.smarta.ru/catalogues/PA/3_Valves/VALVES_SMARTA_07_2025_PA.pdf | 479,8 юаней
30008179 | SLP10-130E4S1E | 24V DC | Клапан ( SLP - латунь/нерж; NBR / VITON / EPDM) | G3/8 | 13 | Нет | 0,05...1,6 | EPDM | AISI 316 | 130 | ­ | - | https://docs.smarta.ru/catalogues/PA/3_Valves/VALVES_SMARTA_07_2025_PA.pdf | 457,5 юаней
30008178 | SLP10-130E4S1 | 24V DC | Клапан ( SLP - латунь/нерж; NBR / VITON / EPDM) | G3/8 | 13 | Нет | 0,05...1,6 | NBR | AISI 316 | 80 | ­ | - | https://docs.smarta.ru/catalogues/PA/3_Valves/VALVES_SMARTA_07_2025_PA.pdf | 457,5 юаней
30008177 | SLP10-040E4S1V | 24V DC | Клапан ( SLP - латунь/нерж; NBR / VITON / EPDM) | G3/8 | 4 | Нет | 0...0,8 | VITON | AISI 316 | 120 | ­ | - | https://docs.smarta.ru/catalogues/PA/3_Valves/VALVES_SMARTA_07_2025_PA.pdf | 346,5 юаней
30008176 | SLP10-040E4S1E | 24V DC | Клапан ( SLP - латунь/нерж; NBR / VITON / EPDM) | G3/8 | 4 | Нет | 0...0,8 | EPDM | AISI 316 | 130 | ­ | - | https://docs.smarta.ru/catalogues/PA/3_Valves/VALVES_SMARTA_07_2025_PA.pdf | 346,5 юаней
30008175 | SLP10-040E4S1 | 24V DC | Клапан ( SLP - латунь/нерж; NBR / VITON / EPDM) | G3/8 | 4 | Нет | 0...0,8 | NBR | AISI 316 | 80 | ­ | - | https://docs.smarta.ru/catalogues/PA/3_Valves/VALVES_SMARTA_07_2025_PA.pdf | 346,5 юаней
30008174 | SLP10-030E4S1V | 24V DC | Клапан ( SLP - латунь/нерж; NBR / VITON / EPDM) | G3/8 | 3 | Нет | 0…1 | VITON | AISI 316 | 120 | ­ | - | https://docs.smarta.ru/catalogues/PA/3_Valves/VALVES_SMARTA_07_2025_PA.pdf | 346,5 юаней
30008173 | SLP10-030E4S1E | 24V DC | Клапан ( SLP - латунь/нерж; NBR / VITON / EPDM) | G3/8 | 3 | Нет | 0…1 | EPDM | AISI 316 | 130 | ­ | - | https://docs.smarta.ru/catalogues/PA/3_Valves/VALVES_SMARTA_07_2025_PA.pdf | 346,5 юаней
30008172 | SLP10-030E4S1 | 24V DC | Клапан ( SLP - латунь/нерж; NBR / VITON / EPDM) | G3/8 | 3 | Нет | 0…1 | NBR | AISI 316 | 80 | ­ | - | https://docs.smarta.ru/catalogues/PA/3_Valves/VALVES_SMARTA_07_2025_PA.pdf | 346,5 юаней
30008171 | SLP08-030E4S1V | 24V DC | Клапан ( SLP - латунь/нерж; NBR / VITON / EPDM) | G1/4 | 3 | Нет | 0…1 | VITON | AISI 316 | 120 | ­ | - | https://docs.smarta.ru/catalogues/PA/3_Valves/VALVES_SMARTA_07_2025_PA.pdf | 241,8 юаней
30008170 | SLP08-030E4S1E | 24V DC | Клапан ( SLP - латунь/нерж; NBR / VITON / EPDM) | G1/4 | 3 | Нет | 0…1 | EPDM | AISI 316 | 130 | ­ | - | https://docs.smarta.ru/catalogues/PA/3_Valves/VALVES_SMARTA_07_2025_PA.pdf | 241,8 юаней
30008169 | SLP08-030E4S1 | 24V DC | Клапан ( SLP - латунь/нерж; NBR / VITON / EPDM) | G1/4 | 3 | Нет | 0…1 | NBR | AISI 316 | 80 | ­ | - | https://docs.smarta.ru/catalogues/PA/3_Valves/VALVES_SMARTA_07_2025_PA.pdf | 241,8 юаней
30008167 | SLP06-030E4S1E | 24V DC | Клапан ( SLP - латунь/нерж; NBR / VITON / EPDM) | G1/8 | 3 | Нет | 0…1 | EPDM | AISI 316 | 130 | ­ | - | https://docs.smarta.ru/catalogues/PA/3_Valves/VALVES_SMARTA_07_2025_PA.pdf | 241,8 юаней
30008166 | SLP06-030E4S1 | 24V DC | Клапан ( SLP - латунь/нерж; NBR / VITON / EPDM) | G1/8 | 3 | Нет | 0…1 | NBR | AISI 316 | 80 | ­ | - | https://docs.smarta.ru/catalogues/PA/3_Valves/VALVES_SMARTA_07_2025_PA.pdf | 241,8 юаней
30008126 | SLP32-350E2S1V | 220V AC | Клапан ( SLP - латунь/нерж; NBR / VITON / EPDM) | G1 1/4 | 35 | Нет | 0,05...1,6 | VITON | AISI 316 | 120 | ­ | - | https://docs.smarta.ru/catalogues/PA/3_Valves/VALVES_SMARTA_07_2025_PA.pdf | 1443,5 юаней
30008125 | SLP32-350E2S1E | 220V AC | Клапан ( SLP - латунь/нерж; NBR / VITON / EPDM) | G1 1/4 | 35 | Нет | 0,05...1,6 | EPDM | AISI 316 | 130 | ­ | - | https://docs.smarta.ru/catalogues/PA/3_Valves/VALVES_SMARTA_07_2025_PA.pdf | 1355 юаней
30008124 | SLP32-350E2S1 | 220V AC | Клапан ( SLP - латунь/нерж; NBR / VITON / EPDM) | G1 1/4 | 35 | Нет | 0,05...1,6 | NBR | AISI 316 | 80 | ­ | - | https://docs.smarta.ru/catalogues/PA/3_Valves/VALVES_SMARTA_07_2025_PA.pdf | 1355 юаней
30008117 | SLP15-130E2S1V | 220V AC | Клапан ( SLP - латунь/нерж; NBR / VITON / EPDM) | G1/2 | 13 | Нет | 0,05...1,6 | VITON | AISI 316 | 120 | ­ | - | https://docs.smarta.ru/catalogues/PA/3_Valves/VALVES_SMARTA_07_2025_PA.pdf | 479,8 юаней
30008116 | SLP15-130E2S1E | 220V AC | Клапан ( SLP - латунь/нерж; NBR / VITON / EPDM) | G1/2 | 13 | Нет | 0,05...1,6 | EPDM | AISI 316 | 130 | ­ | - | https://docs.smarta.ru/catalogues/PA/3_Valves/VALVES_SMARTA_07_2025_PA.pdf | 457,5 юаней
30008115 | SLP15-130E2S1 | 220V AC | Клапан ( SLP - латунь/нерж; NBR / VITON / EPDM) | G1/2 | 13 | Нет | 0,05...1,6 | NBR | AISI 316 | 80 | ­ | - | https://docs.smarta.ru/catalogues/PA/3_Valves/VALVES_SMARTA_07_2025_PA.pdf | 457,5 юаней
30008114 | SLP10-130E2S1V | 220V AC | Клапан ( SLP - латунь/нерж; NBR / VITON / EPDM) | G3/8 | 13 | Нет | 0,05...1,6 | VITON | AISI 316 | 120 | ­ | - | https://docs.smarta.ru/catalogues/PA/3_Valves/VALVES_SMARTA_07_2025_PA.pdf | 479,8 юаней
30008113 | SLP10-130E2S1E | 220V AC | Клапан ( SLP - латунь/нерж; NBR / VITON / EPDM) | G3/8 | 13 | Нет | 0,05...1,6 | EPDM | AISI 316 | 130 | ­ | - | https://docs.smarta.ru/catalogues/PA/3_Valves/VALVES_SMARTA_07_2025_PA.pdf | 457,5 юаней
30008112 | SLP10-130E2S1 | 220V AC | Клапан ( SLP - латунь/нерж; NBR / VITON / EPDM) | G3/8 | 13 | Нет | 0,05...1,6 | NBR | AISI 316 | 80 | ­ | - | https://docs.smarta.ru/catalogues/PA/3_Valves/VALVES_SMARTA_07_2025_PA.pdf | 457,5 юаней
30008111 | SLP10-040E2S1V | 220V AC | Клапан ( SLP - латунь/нерж; NBR / VITON / EPDM) | G3/8 | 4 | Нет | 0...0,8 | VITON | AISI 316 | 120 | ­ | - | https://docs.smarta.ru/catalogues/PA/3_Valves/VALVES_SMARTA_07_2025_PA.pdf | 346,5 юаней
30008110 | SLP10-040E2S1E | 220V AC | Клапан ( SLP - латунь/нерж; NBR / VITON / EPDM) | G3/8 | 4 | Нет | 0...0,8 | EPDM | AISI 316 | 130 | ­ | - | https://docs.smarta.ru/catalogues/PA/3_Valves/VALVES_SMARTA_07_2025_PA.pdf | 346,5 юаней
30008109 | SLP10-040E2S1 | 220V AC | Клапан ( SLP - латунь/нерж; NBR / VITON / EPDM) | G3/8 | 4 | Нет | 0...0,8 | NBR | AISI 316 | 80 | ­ | - | https://docs.smarta.ru/catalogues/PA/3_Valves/VALVES_SMARTA_07_2025_PA.pdf | 346,5 юаней
30008108 | SLP10-030E2S1V | 220V AC | Клапан ( SLP - латунь/нерж; NBR / VITON / EPDM) | G3/8 | 3 | Нет | 0…1 | VITON | AISI 316 | 120 | ­ | - | https://docs.smarta.ru/catalogues/PA/3_Valves/VALVES_SMARTA_07_2025_PA.pdf | 346,5 юаней
30008107 | SLP10-030E2S1E | 220V AC | Клапан ( SLP - латунь/нерж; NBR / VITON / EPDM) | G3/8 | 3 | Нет | 0…1 | EPDM | AISI 316 | 130 | ­ | - | https://docs.smarta.ru/catalogues/PA/3_Valves/VALVES_SMARTA_07_2025_PA.pdf | 346,5 юаней
30008106 | SLP10-030E2S1 | 220V AC | Клапан ( SLP - латунь/нерж; NBR / VITON / EPDM) | G3/8 | 3 | Нет | 0…1 | NBR | AISI 316 | 80 | ­ | - | https://docs.smarta.ru/catalogues/PA/3_Valves/VALVES_SMARTA_07_2025_PA.pdf | 346,5 юаней
30008105 | SLP08-030E2S1V | 220V AC | Клапан ( SLP - латунь/нерж; NBR / VITON / EPDM) | G1/4 | 3 | Нет | 0…1 | VITON | AISI 316 | 120 | ­ | - | https://docs.smarta.ru/catalogues/PA/3_Valves/VALVES_SMARTA_07_2025_PA.pdf | 241,8 юаней
30008104 | SLP08-030E2S1E | 220V AC | Клапан ( SLP - латунь/нерж; NBR / VITON / EPDM) | G1/4 | 3 | Нет | 0…1 | EPDM | AISI 316 | 130 | ­ | - | https://docs.smarta.ru/catalogues/PA/3_Valves/VALVES_SMARTA_07_2025_PA.pdf | 241,8 юаней
30008103 | SLP08-030E2S1 | 220V AC | Клапан ( SLP - латунь/нерж; NBR / VITON / EPDM) | G1/4 | 3 | Нет | 0…1 | NBR | AISI 316 | 80 | ­ | - | https://docs.smarta.ru/catalogues/PA/3_Valves/VALVES_SMARTA_07_2025_PA.pdf | 241,8 юаней
30008102 | SLP06-030E2S1V | 220V AC | Клапан ( SLP - латунь/нерж; NBR / VITON / EPDM) | G1/8 | 3 | Нет | 0…1 | VITON | AISI 316 | 120 | ­ | - | https://docs.smarta.ru/catalogues/PA/3_Valves/VALVES_SMARTA_07_2025_PA.pdf | 241,8 юаней
30008101 | SLP06-030E2S1E | 220V AC | Клапан ( SLP - латунь/нерж; NBR / VITON / EPDM) | G1/8 | 3 | Нет | 0…1 | EPDM | AISI 316 | 130 | ­ | - | https://docs.smarta.ru/catalogues/PA/3_Valves/VALVES_SMARTA_07_2025_PA.pdf | 241,8 юаней
30008100 | SLP06-030E2S1 | 220V AC | Клапан ( SLP - латунь/нерж; NBR / VITON / EPDM) | G1/8 | 3 | Нет | 0…1 | NBR | AISI 316 | 80 | ­ | - | https://docs.smarta.ru/catalogues/PA/3_Valves/VALVES_SMARTA_07_2025_PA.pdf | 241,8 юаней
30008060 | SLP32-350V-WX | Электрическое (без катушки) | Клапан ( SLP - латунь/нерж; NBR / VITON / EPDM) | G1 1/4 | 35 | Нет | 0,05...1,6 | VITON | Латунь | 120 | ­ | - | https://docs.smarta.ru/catalogues/PA/3_Valves/VALVES_SMARTA_07_2025_PA.pdf | 1155,5 юаней
30008059 | SLP32-350E-WX | Электрическое (без катушки) | Клапан ( SLP - латунь/нерж; NBR / VITON / EPDM) | G1 1/4 | 35 | Нет | 0,05...1,6 | EPDM | Латунь | 130 | ­ | - | https://docs.smarta.ru/catalogues/PA/3_Valves/VALVES_SMARTA_07_2025_PA.pdf | 1057 юаней
30008058 | SLP32-350-WX | Электрическое (без катушки) | Клапан ( SLP - латунь/нерж; NBR / VITON / EPDM) | G1 1/4 | 35 | Нет | 0,05...1,6 | NBR | Латунь | 80 | ­ | - | https://docs.smarta.ru/catalogues/PA/3_Valves/VALVES_SMARTA_07_2025_PA.pdf | 1057 юаней
30008051 | SLP15-130V-WX | Электрическое (без катушки) | Клапан ( SLP - латунь/нерж; NBR / VITON / EPDM) | G1/2 | 13 | Нет | 0,05...1,6 | VITON | Латунь | 120 | ­ | - | https://docs.smarta.ru/catalogues/PA/3_Valves/VALVES_SMARTA_07_2025_PA.pdf | 302,9 юаней
30008050 | SLP15-130E-WX | Электрическое (без катушки) | Клапан ( SLP - латунь/нерж; NBR / VITON / EPDM) | G1/2 | 13 | Нет | 0,05...1,6 | EPDM | Латунь | 130 | ­ | - | https://docs.smarta.ru/catalogues/PA/3_Valves/VALVES_SMARTA_07_2025_PA.pdf | 284 юаней
30008049 | SLP15-130-WX | Электрическое (без катушки) | Клапан ( SLP - латунь/нерж; NBR / VITON / EPDM) | G1/2 | 13 | Нет | 0,05...1,6 | NBR | Латунь | 80 | ­ | - | https://docs.smarta.ru/catalogues/PA/3_Valves/VALVES_SMARTA_07_2025_PA.pdf | 284 юаней
30008048 | SLP15-105V-WX | Электрическое (без катушки) | Клапан ( SLP - латунь/нерж; NBR / VITON / EPDM) | G1/2 | 10.5 | Нет | 0…1 | VITON | Латунь | 120 | ­ | - | https://docs.smarta.ru/catalogues/PA/3_Valves/VALVES_SMARTA_07_2025_PA.pdf | 261,8 юаней
30008047 | SLP15-105E-WX | Электрическое (без катушки) | Клапан ( SLP - латунь/нерж; NBR / VITON / EPDM) | G1/2 | 10.5 | Нет | 0…1 | EPDM | Латунь | 130 | ­ | - | https://docs.smarta.ru/catalogues/PA/3_Valves/VALVES_SMARTA_07_2025_PA.pdf | 248,5 юаней
30008046 | SLP15-105-WX | Электрическое (без катушки) | Клапан ( SLP - латунь/нерж; NBR / VITON / EPDM) | G1/2 | 10.5 | Нет | 0…1 | NBR | Латунь | 80 | ­ | - | https://docs.smarta.ru/catalogues/PA/3_Valves/VALVES_SMARTA_07_2025_PA.pdf | 248,5 юаней
30008045 | SLP10-130V-WX | Электрическое (без катушки) | Клапан ( SLP - латунь/нерж; NBR / VITON / EPDM) | G3/8 | 13 | Нет | 0,05...1,6 | VITON | Латунь | 120 | ­ | - | https://docs.smarta.ru/catalogues/PA/3_Valves/VALVES_SMARTA_07_2025_PA.pdf | 302,9 юаней
30008044 | SLP10-130E-WX | Электрическое (без катушки) | Клапан ( SLP - латунь/нерж; NBR / VITON / EPDM) | G3/8 | 13 | Нет | 0,05...1,6 | EPDM | Латунь | 130 | ­ | - | https://docs.smarta.ru/catalogues/PA/3_Valves/VALVES_SMARTA_07_2025_PA.pdf | 284 юаней
30008043 | SLP10-130-WX | Электрическое (без катушки) | Клапан ( SLP - латунь/нерж; NBR / VITON / EPDM) | G3/8 | 13 | Нет | 0,05...1,6 | NBR | Латунь | 80 | ­ | - | https://docs.smarta.ru/catalogues/PA/3_Valves/VALVES_SMARTA_07_2025_PA.pdf | 284 юаней
30008042 | SLP10-105V-WX | Электрическое (без катушки) | Клапан ( SLP - латунь/нерж; NBR / VITON / EPDM) | G3/8 | 10.5 | Нет | 0…1 | VITON | Латунь | 120 | ­ | - | https://docs.smarta.ru/catalogues/PA/3_Valves/VALVES_SMARTA_07_2025_PA.pdf | 261,9 юаней
30008041 | SLP10-105E-WX | Электрическое (без катушки) | Клапан ( SLP - латунь/нерж; NBR / VITON / EPDM) | G3/8 | 10.5 | Нет | 0…1 | EPDM | Латунь | 130 | ­ | - | https://docs.smarta.ru/catalogues/PA/3_Valves/VALVES_SMARTA_07_2025_PA.pdf | 248,5 юаней
30008040 | SLP10-105-WX | Электрическое (без катушки) | Клапан ( SLP - латунь/нерж; NBR / VITON / EPDM) | G3/8 | 10.5 | Нет | 0…1 | NBR | Латунь | 80 | ­ | - | https://docs.smarta.ru/catalogues/PA/3_Valves/VALVES_SMARTA_07_2025_PA.pdf | 248,5 юаней
30008039 | SLP10-040V-WX | Электрическое (без катушки) | Клапан ( SLP - латунь/нерж; NBR / VITON / EPDM) | G3/8 | 4 | Нет | 0...0,8 | VITON | Латунь | 120 | ­ | - | https://docs.smarta.ru/catalogues/PA/3_Valves/VALVES_SMARTA_07_2025_PA.pdf | 177,4 юаней
30008038 | SLP10-040E-WX | Электрическое (без катушки) | Клапан ( SLP - латунь/нерж; NBR / VITON / EPDM) | G3/8 | 4 | Нет | 0...0,8 | EPDM | Латунь | 130 | ­ | - | https://docs.smarta.ru/catalogues/PA/3_Valves/VALVES_SMARTA_07_2025_PA.pdf | 177,4 юаней
30008037 | SLP10-040-WX | Электрическое (без катушки) | Клапан ( SLP - латунь/нерж; NBR / VITON / EPDM) | G3/8 | 4 | Нет | 0...0,8 | NBR | Латунь | 80 | ­ | - | https://docs.smarta.ru/catalogues/PA/3_Valves/VALVES_SMARTA_07_2025_PA.pdf | 177,4 юаней
30008036 | SLP10-030V-WX | Электрическое (без катушки) | Клапан ( SLP - латунь/нерж; NBR / VITON / EPDM) | G3/8 | 3 | Нет | 0…1 | VITON | Латунь | 120 | ­ | - | https://docs.smarta.ru/catalogues/PA/3_Valves/VALVES_SMARTA_07_2025_PA.pdf | 177,4 юаней
30008035 | SLP10-030E-WX | Электрическое (без катушки) | Клапан ( SLP - латунь/нерж; NBR / VITON / EPDM) | G3/8 | 3 | Нет | 0…1 | EPDM | Латунь | 130 | ­ | - | https://docs.smarta.ru/catalogues/PA/3_Valves/VALVES_SMARTA_07_2025_PA.pdf | 177,4 юаней
30008034 | SLP10-030-WX | Электрическое (без катушки) | Клапан ( SLP - латунь/нерж; NBR / VITON / EPDM) | G3/8 | 3 | Нет | 0…1 | NBR | Латунь | 80 | ­ | - | https://docs.smarta.ru/catalogues/PA/3_Valves/VALVES_SMARTA_07_2025_PA.pdf | 177,4 юаней
30008033 | SLP08-105V-WX | Электрическое (без катушки) | Клапан ( SLP - латунь/нерж; NBR / VITON / EPDM) | G1/4 | 10.5 | Нет | 0…1 | EPDM | Латунь | 130 | ­ | - | https://docs.smarta.ru/catalogues/PA/3_Valves/VALVES_SMARTA_07_2025_PA.pdf | 261,9 юаней
30008032 | SLP08-105E-WX | Электрическое (без катушки) | Клапан ( SLP - латунь/нерж; NBR / VITON / EPDM) | G1/4 | 10.5 | Нет | 0…1 | NBR | Латунь | 80 | ­ | - | https://docs.smarta.ru/catalogues/PA/3_Valves/VALVES_SMARTA_07_2025_PA.pdf | 248,5 юаней
30008031 | SLP08-105-WX | Электрическое (без катушки) | Клапан ( SLP - латунь/нерж; NBR / VITON / EPDM) | G1/4 | 10.5 | Нет | 0…1 | VITON | Латунь | 120 | ­ | - | https://docs.smarta.ru/catalogues/PA/3_Valves/VALVES_SMARTA_07_2025_PA.pdf | 248,5 юаней
30008030 | SLP08-030V-WX | Электрическое (без катушки) | Клапан ( SLP - латунь/нерж; NBR / VITON / EPDM) | G1/4 | 3 | Нет | 0…1 | VITON | Латунь | 120 | ­ | - | https://docs.smarta.ru/catalogues/PA/3_Valves/VALVES_SMARTA_07_2025_PA.pdf | 141,7 юаней
30008029 | SLP08-030E-WX | Электрическое (без катушки) | Клапан ( SLP - латунь/нерж; NBR / VITON / EPDM) | G1/4 | 3 | Нет | 0…1 | EPDM | Латунь | 130 | ­ | - | https://docs.smarta.ru/catalogues/PA/3_Valves/VALVES_SMARTA_07_2025_PA.pdf | 141,7 юаней
30008028 | SLP08-030-WX | Электрическое (без катушки) | Клапан ( SLP - латунь/нерж; NBR / VITON / EPDM) | G1/4 | 3 | Нет | 0…1 | NBR | Латунь | 80 | ­ | - | https://docs.smarta.ru/catalogues/PA/3_Valves/VALVES_SMARTA_07_2025_PA.pdf | 141,7 юаней
30008027 | SLP06-030V-WX | Электрическое (без катушки) | Клапан ( SLP - латунь/нерж; NBR / VITON / EPDM) | G1/8 | 3 | Нет | 0…1 | VITON | Латунь | 120 | ­ | - | https://docs.smarta.ru/catalogues/PA/3_Valves/VALVES_SMARTA_07_2025_PA.pdf | 141,7 юаней
30008026 | SLP06-030E-WX | Электрическое (без катушки) | Клапан ( SLP - латунь/нерж; NBR / VITON / EPDM) | G1/8 | 3 | Нет | 0…1 | EPDM | Латунь | 130 | ­ | - | https://docs.smarta.ru/catalogues/PA/3_Valves/VALVES_SMARTA_07_2025_PA.pdf | 141,7 юаней
30008025 | SLP06-030-WX | Электрическое (без катушки) | Клапан ( SLP - латунь/нерж; NBR / VITON / EPDM) | G1/8 | 3 | Нет | 0…1 | NBR | Латунь | 80 | ­ | - | https://docs.smarta.ru/catalogues/PA/3_Valves/VALVES_SMARTA_07_2025_PA.pdf | 141,7 юаней
30007808 | SLP32-350E4V | 24V DC | Клапан ( SLP - латунь/нерж; NBR / VITON / EPDM) | G1 1/4 | 35 | Нет | 0,05...1,6 | VITON | Латунь | 120 | ­ | - | https://docs.smarta.ru/catalogues/PA/3_Valves/VALVES_SMARTA_07_2025_PA.pdf | 1209 юаней
30007807 | SLP32-350E4E | 24V DC | Клапан ( SLP - латунь/нерж; NBR / VITON / EPDM) | G1 1/4 | 35 | Нет | 0,05...1,6 | EPDM | Латунь | 130 | ­ | - | https://docs.smarta.ru/catalogues/PA/3_Valves/VALVES_SMARTA_07_2025_PA.pdf | 1110,5 юаней
30007806 | SLP32-350E4 | 24V DC | Клапан ( SLP - латунь/нерж; NBR / VITON / EPDM) | G1 1/4 | 35 | Нет | 0,05...1,6 | NBR | Латунь | 80 | ­ | - | https://docs.smarta.ru/catalogues/PA/3_Valves/VALVES_SMARTA_07_2025_PA.pdf | 1110,5 юаней
30007799 | SLP15-130E4V | 24V DC | Клапан ( SLP - латунь/нерж; NBR / VITON / EPDM) | G1/2 | 13 | Нет | 0,05...1,6 | VITON | Латунь | 120 | ­ | - | https://docs.smarta.ru/catalogues/PA/3_Valves/VALVES_SMARTA_07_2025_PA.pdf | 356,5 юаней
30007798 | SLP15-130E4E | 24V DC | Клапан ( SLP - латунь/нерж; NBR / VITON / EPDM) | G1/2 | 13 | Нет | 0,05...1,6 | EPDM | Латунь | 130 | ­ | - | https://docs.smarta.ru/catalogues/PA/3_Valves/VALVES_SMARTA_07_2025_PA.pdf | 337,6 юаней
30007797 | SLP15-130E4 | 24V DC | Клапан ( SLP - латунь/нерж; NBR / VITON / EPDM) | G1/2 | 13 | Нет | 0,05...1,6 | NBR | Латунь | 80 | ­ | - | https://docs.smarta.ru/catalogues/PA/3_Valves/VALVES_SMARTA_07_2025_PA.pdf | 337,6 юаней
30007796 | SLP15-105E4V | 24V DC | Клапан ( SLP - латунь/нерж; NBR / VITON / EPDM) | G1/2 | 10.5 | Нет | 0…1 | VITON | Латунь | 120 | ­ | - | https://docs.smarta.ru/catalogues/PA/3_Valves/VALVES_SMARTA_07_2025_PA.pdf | 315,4 юаней
30007795 | SLP15-105E4E | 24V DC | Клапан ( SLP - латунь/нерж; NBR / VITON / EPDM) | G1/2 | 10.5 | Нет | 0…1 | EPDM | Латунь | 130 | ­ | - | https://docs.smarta.ru/catalogues/PA/3_Valves/VALVES_SMARTA_07_2025_PA.pdf | 302,1 юаней
30007794 | SLP15-105E4 | 24V DC | Клапан ( SLP - латунь/нерж; NBR / VITON / EPDM) | G1/2 | 10.5 | Нет | 0…1 | NBR | Латунь | 80 | ­ | - | https://docs.smarta.ru/catalogues/PA/3_Valves/VALVES_SMARTA_07_2025_PA.pdf | 302,1 юаней
30007793 | SLP10-130E4V | 24V DC | Клапан ( SLP - латунь/нерж; NBR / VITON / EPDM) | G3/8 | 13 | Нет | 0,05...1,6 | VITON | Латунь | 120 | ­ | - | https://docs.smarta.ru/catalogues/PA/3_Valves/VALVES_SMARTA_07_2025_PA.pdf | 356,5 юаней
30007792 | SLP10-130E4E | 24V DC | Клапан ( SLP - латунь/нерж; NBR / VITON / EPDM) | G3/8 | 13 | Нет | 0,05...1,6 | EPDM | Латунь | 130 | ­ | - | https://docs.smarta.ru/catalogues/PA/3_Valves/VALVES_SMARTA_07_2025_PA.pdf | 337,6 юаней
30007791 | SLP10-130E4 | 24V DC | Клапан ( SLP - латунь/нерж; NBR / VITON / EPDM) | G3/8 | 13 | Нет | 0,05...1,6 | NBR | Латунь | 80 | ­ | - | https://docs.smarta.ru/catalogues/PA/3_Valves/VALVES_SMARTA_07_2025_PA.pdf | 337,6 юаней
30007790 | SLP10-105E4V | 24V DC | Клапан ( SLP - латунь/нерж; NBR / VITON / EPDM) | G3/8 | 10.5 | Нет | 0…1 | VITON | Латунь | 120 | ­ | - | https://docs.smarta.ru/catalogues/PA/3_Valves/VALVES_SMARTA_07_2025_PA.pdf | 315,4 юаней
30007789 | SLP10-105E4E | 24V DC | Клапан ( SLP - латунь/нерж; NBR / VITON / EPDM) | G3/8 | 10.5 | Нет | 0…1 | EPDM | Латунь | 130 | ­ | - | https://docs.smarta.ru/catalogues/PA/3_Valves/VALVES_SMARTA_07_2025_PA.pdf | 302,1 юаней
30007788 | SLP10-105E4 | 24V DC | Клапан ( SLP - латунь/нерж; NBR / VITON / EPDM) | G3/8 | 10.5 | Нет | 0…1 | NBR | Латунь | 80 | ­ | - | https://docs.smarta.ru/catalogues/PA/3_Valves/VALVES_SMARTA_07_2025_PA.pdf | 302,1 юаней
30007787 | SLP10-040E4V | 24V DC | Клапан ( SLP - латунь/нерж; NBR / VITON / EPDM) | G3/8 | 4 | Нет | 0...0,8 | VITON | Латунь | 120 | ­ | - | https://docs.smarta.ru/catalogues/PA/3_Valves/VALVES_SMARTA_07_2025_PA.pdf | 231 юаней
30007786 | SLP10-040E4E | 24V DC | Клапан ( SLP - латунь/нерж; NBR / VITON / EPDM) | G3/8 | 4 | Нет | 0...0,8 | EPDM | Латунь | 130 | ­ | - | https://docs.smarta.ru/catalogues/PA/3_Valves/VALVES_SMARTA_07_2025_PA.pdf | 231 юаней
30007785 | SLP10-040E4 | 24V DC | Клапан ( SLP - латунь/нерж; NBR / VITON / EPDM) | G3/8 | 4 | Нет | 0...0,8 | NBR | Латунь | 80 | ­ | - | https://docs.smarta.ru/catalogues/PA/3_Valves/VALVES_SMARTA_07_2025_PA.pdf | 231 юаней
30007784 | SLP10-030E4V | 24V DC | Клапан ( SLP - латунь/нерж; NBR / VITON / EPDM) | G3/8 | 3 | Нет | 0…1 | VITON | Латунь | 120 | ­ | - | https://docs.smarta.ru/catalogues/PA/3_Valves/VALVES_SMARTA_07_2025_PA.pdf | 231 юаней
30007783 | SLP10-030E4E | 24V DC | Клапан ( SLP - латунь/нерж; NBR / VITON / EPDM) | G3/8 | 3 | Нет | 0…1 | EPDM | Латунь | 130 | ­ | - | https://docs.smarta.ru/catalogues/PA/3_Valves/VALVES_SMARTA_07_2025_PA.pdf | 231 юаней
30007782 | SLP10-030E4 | 24V DC | Клапан ( SLP - латунь/нерж; NBR / VITON / EPDM) | G3/8 | 3 | Нет | 0…1 | NBR | Латунь | 80 | ­ | - | https://docs.smarta.ru/catalogues/PA/3_Valves/VALVES_SMARTA_07_2025_PA.pdf | 231 юаней
30007781 | SLP08-105E4V | 24V DC | Клапан ( SLP - латунь/нерж; NBR / VITON / EPDM) | G1/4 | 10.5 | Нет | 0…1 | VITON | Латунь | 120 | ­ | - | https://docs.smarta.ru/catalogues/PA/3_Valves/VALVES_SMARTA_07_2025_PA.pdf | 315,4 юаней
30007780 | SLP08-105E4E | 24V DC | Клапан ( SLP - латунь/нерж; NBR / VITON / EPDM) | G1/4 | 10.5 | Нет | 0…1 | EPDM | Латунь | 130 | ­ | - | https://docs.smarta.ru/catalogues/PA/3_Valves/VALVES_SMARTA_07_2025_PA.pdf | 302,1 юаней
30007778 | SLP08-030E4V | 24V DC | Клапан ( SLP - латунь/нерж; NBR / VITON / EPDM) | G1/4 | 3 | Нет | 0…1 | VITON | Латунь | 120 | ­ | - | https://docs.smarta.ru/catalogues/PA/3_Valves/VALVES_SMARTA_07_2025_PA.pdf | 195,3 юаней
30007777 | SLP08-030E4E | 24V DC | Клапан ( SLP - латунь/нерж; NBR / VITON / EPDM) | G1/4 | 3 | Нет | 0…1 | EPDM | Латунь | 130 | ­ | - | https://docs.smarta.ru/catalogues/PA/3_Valves/VALVES_SMARTA_07_2025_PA.pdf | 195,3 юаней
30007776 | SLP08-030E4 | 24V DC | Клапан ( SLP - латунь/нерж; NBR / VITON / EPDM) | G1/4 | 3 | Нет | 0…1 | NBR | Латунь | 80 | ­ | - | https://docs.smarta.ru/catalogues/PA/3_Valves/VALVES_SMARTA_07_2025_PA.pdf | 195,3 юаней
30007775 | SLP06-030E4V | 24V DC | Клапан ( SLP - латунь/нерж; NBR / VITON / EPDM) | G1/8 | 3 | Нет | 0…1 | VITON | Латунь | 120 | ­ | - | https://docs.smarta.ru/catalogues/PA/3_Valves/VALVES_SMARTA_07_2025_PA.pdf | 195,3 юаней
30007774 | SLP06-030E4E | 24V DC | Клапан ( SLP - латунь/нерж; NBR / VITON / EPDM) | G1/8 | 3 | Нет | 0…1 | EPDM | Латунь | 130 | ­ | - | https://docs.smarta.ru/catalogues/PA/3_Valves/VALVES_SMARTA_07_2025_PA.pdf | 195,3 юаней
30007773 | SLP06-030E4 | 24V DC | Клапан ( SLP - латунь/нерж; NBR / VITON / EPDM) | G1/8 | 3 | Нет | 0…1 | NBR | Латунь | 80 | ­ | - | https://docs.smarta.ru/catalogues/PA/3_Valves/VALVES_SMARTA_07_2025_PA.pdf | 195,3 юаней
30007724 | SLP32-350E2V | 220V AC | Клапан ( SLP - латунь/нерж; NBR / VITON / EPDM) | G1 1/4 | 35 | Нет | 0,05...1,6 | VITON | Латунь | 120 | ­ | - | https://docs.smarta.ru/catalogues/PA/3_Valves/VALVES_SMARTA_07_2025_PA.pdf | 1209 юаней
30007723 | SLP32-350E2E | 220V AC | Клапан ( SLP - латунь/нерж; NBR / VITON / EPDM) | G1 1/4 | 35 | Нет | 0,05...1,6 | EPDM | Латунь | 130 | ­ | - | https://docs.smarta.ru/catalogues/PA/3_Valves/VALVES_SMARTA_07_2025_PA.pdf | 1110,5 юаней
30007722 | SLP32-350E2 | 220V AC | Клапан ( SLP - латунь/нерж; NBR / VITON / EPDM) | G1 1/4 | 35 | Нет | 0,05...1,6 | NBR | Латунь | 80 | ­ | - | https://docs.smarta.ru/catalogues/PA/3_Valves/VALVES_SMARTA_07_2025_PA.pdf | 1110,5 юаней
30007715 | SLP15-130E2V | 220V AC | Клапан ( SLP - латунь/нерж; NBR / VITON / EPDM) | G1/2 | 13 | Нет | 0,05...1,6 | VITON | Латунь | 120 | ­ | - | https://docs.smarta.ru/catalogues/PA/3_Valves/VALVES_SMARTA_07_2025_PA.pdf | 356,5 юаней
30007714 | SLP15-130E2E | 220V AC | Клапан ( SLP - латунь/нерж; NBR / VITON / EPDM) | G1/2 | 13 | Нет | 0,05...1,6 | EPDM | Латунь | 130 | ­ | - | https://docs.smarta.ru/catalogues/PA/3_Valves/VALVES_SMARTA_07_2025_PA.pdf | 337,6 юаней
30007713 | SLP15-130E2 | 220V AC | Клапан ( SLP - латунь/нерж; NBR / VITON / EPDM) | G1/2 | 13 | Нет | 0,05...1,6 | NBR | Латунь | 80 | ­ | - | https://docs.smarta.ru/catalogues/PA/3_Valves/VALVES_SMARTA_07_2025_PA.pdf | 337,6 юаней
30007712 | SLP15-105E2V | 220V AC | Клапан ( SLP - латунь/нерж; NBR / VITON / EPDM) | G1/2 | 10.5 | Нет | 0…1 | VITON | Латунь | 120 | ­ | - | https://docs.smarta.ru/catalogues/PA/3_Valves/VALVES_SMARTA_07_2025_PA.pdf | 315,4 юаней
30007711 | SLP15-105E2E | 220V AC | Клапан ( SLP - латунь/нерж; NBR / VITON / EPDM) | G1/2 | 10.5 | Нет | 0…1 | EPDM | Латунь | 130 | ­ | - | https://docs.smarta.ru/catalogues/PA/3_Valves/VALVES_SMARTA_07_2025_PA.pdf | 302 юаней
30007709 | SLP10-130E2V | 220V AC | Клапан ( SLP - латунь/нерж; NBR / VITON / EPDM) | G3/8 | 13 | Нет | 0,05...1,6 | VITON | Латунь | 120 | ­ | - | https://docs.smarta.ru/catalogues/PA/3_Valves/VALVES_SMARTA_07_2025_PA.pdf | 356,5 юаней
30007708 | SLP10-130E2E | 220V AC | Клапан ( SLP - латунь/нерж; NBR / VITON / EPDM) | G3/8 | 13 | Нет | 0,05...1,6 | EPDM | Латунь | 130 | ­ | - | https://docs.smarta.ru/catalogues/PA/3_Valves/VALVES_SMARTA_07_2025_PA.pdf | 337,6 юаней
30007707 | SLP10-130E2 | 220V AC | Клапан ( SLP - латунь/нерж; NBR / VITON / EPDM) | G3/8 | 13 | Нет | 0,05...1,6 | NBR | Латунь | 80 | ­ | - | https://docs.smarta.ru/catalogues/PA/3_Valves/VALVES_SMARTA_07_2025_PA.pdf | 337,6 юаней
30007706 | SLP10-105E2V | 220V AC | Клапан ( SLP - латунь/нерж; NBR / VITON / EPDM) | G3/8 | 10.5 | Нет | 0…1 | VITON | Латунь | 120 | ­ | - | https://docs.smarta.ru/catalogues/PA/3_Valves/VALVES_SMARTA_07_2025_PA.pdf | 315,4 юаней
30007705 | SLP10-105E2E | 220V AC | Клапан ( SLP - латунь/нерж; NBR / VITON / EPDM) | G3/8 | 10.5 | Нет | 0…1 | EPDM | Латунь | 130 | ­ | - | https://docs.smarta.ru/catalogues/PA/3_Valves/VALVES_SMARTA_07_2025_PA.pdf | 302,1 юаней
30007704 | SLP10-105E2 | 220V AC | Клапан ( SLP - латунь/нерж; NBR / VITON / EPDM) | G3/8 | 10.5 | Нет | 0…1 | NBR | Латунь | 80 | ­ | - | https://docs.smarta.ru/catalogues/PA/3_Valves/VALVES_SMARTA_07_2025_PA.pdf | 302,1 юаней
30007703 | SLP10-040E2V | 220V AC | Клапан ( SLP - латунь/нерж; NBR / VITON / EPDM) | G3/8 | 4 | Нет | 0...0,8 | VITON | Латунь | 120 | ­ | - | https://docs.smarta.ru/catalogues/PA/3_Valves/VALVES_SMARTA_07_2025_PA.pdf | 231 юаней
30007702 | SLP10-040E2E | 220V AC | Клапан ( SLP - латунь/нерж; NBR / VITON / EPDM) | G3/8 | 4 | Нет | 0...0,8 | EPDM | Латунь | 130 | ­ | - | https://docs.smarta.ru/catalogues/PA/3_Valves/VALVES_SMARTA_07_2025_PA.pdf | 231 юаней
30007701 | SLP10-040E2 | 220V AC | Клапан ( SLP - латунь/нерж; NBR / VITON / EPDM) | G3/8 | 4 | Нет | 0...0,8 | NBR | Латунь | 80 | ­ | - | https://docs.smarta.ru/catalogues/PA/3_Valves/VALVES_SMARTA_07_2025_PA.pdf | 231 юаней
30007700 | SLP10-030E2V | 220V AC | Клапан ( SLP - латунь/нерж; NBR / VITON / EPDM) | G3/8 | 3 | Нет | 0…1 | VITON | Латунь | 120 | ­ | - | https://docs.smarta.ru/catalogues/PA/3_Valves/VALVES_SMARTA_07_2025_PA.pdf | 231 юаней
30007699 | SLP10-030E2E | 220V AC | Клапан ( SLP - латунь/нерж; NBR / VITON / EPDM) | G3/8 | 3 | Нет | 0…1 | EPDM | Латунь | 130 | ­ | - | https://docs.smarta.ru/catalogues/PA/3_Valves/VALVES_SMARTA_07_2025_PA.pdf | 231 юаней
30007698 | SLP10-030E2 | 220V AC | Клапан ( SLP - латунь/нерж; NBR / VITON / EPDM) | G3/8 | 3 | Нет | 0…1 | NBR | Латунь | 80 | ­ | - | https://docs.smarta.ru/catalogues/PA/3_Valves/VALVES_SMARTA_07_2025_PA.pdf | 231 юаней
30007697 | SLP08-105E2V | 220V AC | Клапан ( SLP - латунь/нерж; NBR / VITON / EPDM) | G1/4 | 10.5 | Нет | 0…1 | VITON | Латунь | 120 | ­ | - | https://docs.smarta.ru/catalogues/PA/3_Valves/VALVES_SMARTA_07_2025_PA.pdf | 315,4 юаней
30007696 | SLP08-105E2E | 220V AC | Клапан ( SLP - латунь/нерж; NBR / VITON / EPDM) | G1/4 | 10.5 | Нет | 0…1 | EPDM | Латунь | 130 | ­ | - | https://docs.smarta.ru/catalogues/PA/3_Valves/VALVES_SMARTA_07_2025_PA.pdf | 302,1 юаней
30007694 | SLP08-030E2V | 220V AC | Клапан ( SLP - латунь/нерж; NBR / VITON / EPDM) | G1/4 | 3 | Нет | 0…1 | VITON | Латунь | 120 | ­ | - | https://docs.smarta.ru/catalogues/PA/3_Valves/VALVES_SMARTA_07_2025_PA.pdf | 195,3 юаней
30007693 | SLP08-030E2E | 220V AC | Клапан ( SLP - латунь/нерж; NBR / VITON / EPDM) | G1/4 | 3 | Нет | 0…1 | EPDM | Латунь | 130 | ­ | - | https://docs.smarta.ru/catalogues/PA/3_Valves/VALVES_SMARTA_07_2025_PA.pdf | 195,3 юаней
30007691 | SLP06-030E2V | 220V AC | Клапан ( SLP - латунь/нерж; NBR / VITON / EPDM) | G1/8 | 3 | Нет | 0…1 | VITON | Латунь | 120 | ­ | - | https://docs.smarta.ru/catalogues/PA/3_Valves/VALVES_SMARTA_07_2025_PA.pdf | 195,3 юаней
30007690 | SLP06-030E2E | 220V AC | Клапан ( SLP - латунь/нерж; NBR / VITON / EPDM) | G1/8 | 3 | Нет | 0…1 | EPDM | Латунь | 130 | ­ | - | https://docs.smarta.ru/catalogues/PA/3_Valves/VALVES_SMARTA_07_2025_PA.pdf | 195,3 юаней
30007689 | SLP06-030E2 | 220V AC | Клапан ( SLP - латунь/нерж; NBR / VITON / EPDM) | G1/8 | 3 | Нет | 0…1 | NBR | Латунь | 80 | ­ | - | https://docs.smarta.ru/catalogues/PA/3_Valves/VALVES_SMARTA_07_2025_PA.pdf | 195,3 юаней
30043177 | SLP15-105E4S1V | 24V DC | Клапан ( SLP - латунь/нерж; NBR / VITON / EPDM) | G1/2 | 10.5 | Нет | 0…1 | VITON | AISI 316 | 120 | ­ | - | https://docs.smarta.ru/catalogues/PA/3_Valves/VALVES_SMARTA_07_2025_PA.pdf | 479,8 юаней
30043176 | SLP15-105E4S1E | 24V DC | Клапан ( SLP - латунь/нерж; NBR / VITON / EPDM) | G1/2 | 10.5 | Нет | 0…1 | EPDM | AISI 316 | 130 | ­ | - | https://docs.smarta.ru/catalogues/PA/3_Valves/VALVES_SMARTA_07_2025_PA.pdf | 457,5 юаней
30024850 | SLP08-105E4S1 | 24V DC | Клапан ( SLP - латунь/нерж; NBR / VITON / EPDM) | G1/4 | 10.5 | Нет | 0…1 | NBR | AISI 316 | 80 | ­ | - | https://docs.smarta.ru/catalogues/PA/3_Valves/VALVES_SMARTA_07_2025_PA.pdf | 470,6 юаней
30007335 | ZS15-100E4 | 24V DC | Клапан ( ZS - латунь/нерж; NBR / VITON / EPDM; от 0 бар) | G1/2 | 10 | Нет | 0…1,6 | NBR | Латунь | 80 | ­ | - | https://docs.smarta.ru/catalogues/PA/3_Valves/VALVES_SMARTA_07_2025_PA.pdf | 300,79 юаней
30007520 | ZS08-025E4S1V | 24V DC | Клапан ( ZS - латунь/нерж; NBR / VITON / EPDM; от 0 бар) | G1/4 | 2.5 | Нет | 0…0,5 | VITON | AISI 316 | 120 | ­ | - | https://docs.smarta.ru/catalogues/PA/3_Valves/VALVES_SMARTA_07_2025_PA.pdf | 259,85 юаней
30007329 | ZS10E4 | 24V DC | Клапан ( ZS - латунь/нерж; NBR / VITON / EPDM; от 0 бар) | G3/8 | 10 | Нет | 0…1,6 | NBR | Латунь | 80 | ­ | - | https://docs.smarta.ru/catalogues/PA/3_Valves/VALVES_SMARTA_07_2025_PA.pdf | 270,71 юаней
30007341 | ZS20E4 | 24V DC | Клапан ( ZS - латунь/нерж; NBR / VITON / EPDM; от 0 бар) | G3/4 | 20 | Нет | 0…0,6 | NBR | Латунь | 80 | ­ | - | https://docs.smarta.ru/catalogues/PA/3_Valves/VALVES_SMARTA_07_2025_PA.pdf | 383,14 юаней
30007331 | ZS10E4V | 24V DC | Клапан ( ZS - латунь/нерж; NBR / VITON / EPDM; от 0 бар) | G3/8 | 10 | Нет | 0…1,6 | VITON | Латунь | 120 | ­ | - | https://docs.smarta.ru/catalogues/PA/3_Valves/VALVES_SMARTA_07_2025_PA.pdf | 296,48 юаней
30007517 | ZS06-025E4S1V | 24V DC | Клапан ( ZS - латунь/нерж; NBR / VITON / EPDM; от 0 бар) | G1/8 | 2.5 | Нет | 0…0,5 | VITON | AISI 316 | 120 | ­ | - | https://docs.smarta.ru/catalogues/PA/3_Valves/VALVES_SMARTA_07_2025_PA.pdf | 259,85 юаней
30007299 | ZS15-160E2 | 220V AC | Клапан ( ZS - латунь/нерж; NBR / VITON / EPDM; от 0 бар) | G1/2 | 16 | Нет | 0…0,6 | NBR | Латунь | 80 | ­ | - | https://docs.smarta.ru/catalogues/PA/3_Valves/VALVES_SMARTA_07_2025_PA.pdf | 345,59 юаней
30007338 | ZS15-160E4 | 24V DC | Клапан ( ZS - латунь/нерж; NBR / VITON / EPDM; от 0 бар) | G1/2 | 16 | Нет | 0…0,6 | NBR | Латунь | 80 | ­ | - | https://docs.smarta.ru/catalogues/PA/3_Valves/VALVES_SMARTA_07_2025_PA.pdf | 345,59 юаней
30012189 | ZS25E4 | 24V DC | Клапан ( ZS - латунь/нерж; NBR / VITON / EPDM; от 0 бар) | G1 | 25 | Нет | 0…0,6 | NBR | Латунь | 80 | ­ | - | https://docs.smarta.ru/catalogues/PA/3_Valves/VALVES_SMARTA_07_2025_PA.pdf | 562,15 юаней
30007492 | ZS10-040E2S1E | 220V AC | Клапан ( ZS - латунь/нерж; NBR / VITON / EPDM; от 0 бар) | G3/8 | 4 | Нет | 0…0,5 | EPDM | AISI 316 | 120 | ­ | - | https://docs.smarta.ru/catalogues/PA/3_Valves/VALVES_SMARTA_07_2025_PA.pdf | 376,8 юаней
30007325 | ZS08-100E4V | 24V DC | Клапан ( ZS - латунь/нерж; NBR / VITON / EPDM; от 0 бар) | G1/4 | 10 | Нет | 0…1,6 | VITON | Латунь | 120 | ­ | - | https://docs.smarta.ru/catalogues/PA/3_Valves/VALVES_SMARTA_07_2025_PA.pdf | 297,74 юаней
30007323 | ZS08-100E4 | 24V DC | Клапан ( ZS - латунь/нерж; NBR / VITON / EPDM; от 0 бар) | G1/4 | 10 | Нет | 0…1,6 | NBR | Латунь | 80 | ­ | - | https://docs.smarta.ru/catalogues/PA/3_Valves/VALVES_SMARTA_07_2025_PA.pdf | 297,8 юаней
30007320 | ZS08-025E4 | 24V DC | Клапан ( ZS - латунь/нерж; NBR / VITON / EPDM; от 0 бар) | G1/4 | 2.5 | Нет | 0…0,5 | NBR | Латунь | 80 | ­ | - | https://docs.smarta.ru/catalogues/PA/3_Valves/VALVES_SMARTA_07_2025_PA.pdf | 170,2 юаней
30007296 | ZS15-100E2 | 220V AC | Клапан ( ZS - латунь/нерж; NBR / VITON / EPDM; от 0 бар) | G1/2 | 10 | Нет | 0…1,6 | NBR | Латунь | 80 | ­ | - | https://docs.smarta.ru/catalogues/PA/3_Valves/VALVES_SMARTA_07_2025_PA.pdf | 282,73 юаней
30007527 | ZS15-160E4S1 | 24V DC | Клапан ( ZS - латунь/нерж; NBR / VITON / EPDM; от 0 бар) | G1/2 | 16 | Нет | 0…0,6 | NBR | AISI 316 | 80 | ­ | - | https://docs.smarta.ru/catalogues/PA/3_Valves/VALVES_SMARTA_07_2025_PA.pdf | 499,66 юаней
30007284 | ZS08-100E2 | 220V AC | Клапан ( ZS - латунь/нерж; NBR / VITON / EPDM; от 0 бар) | G1/4 | 10 | Нет | 0…1,6 | NBR | Латунь | 80 | ­ | - | https://docs.smarta.ru/catalogues/PA/3_Valves/VALVES_SMARTA_07_2025_PA.pdf | 297,74 юаней
30020805 | ZS25E4S1E | 24V DC | Клапан ( ZS - латунь/нерж; NBR / VITON / EPDM; от 0 бар) | G1 | 25 | Нет | 0…0,6 | EPDM | AISI 316 | 120 | ­ | - | https://docs.smarta.ru/catalogues/PA/3_Valves/VALVES_SMARTA_07_2025_PA.pdf | 764,59 юаней
30043877 | ZS08-100E4S2V | 24V DC | Клапан ( ZS - латунь/нерж; NBR / VITON / EPDM; от 0 бар) | G1/4 | 10 | Нет | 0…1,6 | VITON | AISI 304 | 120 | ­ | - | https://docs.smarta.ru/catalogues/PA/3_Valves/VALVES_SMARTA_07_2025_PA.pdf | 430,71 юаней
30031741 | ZS15-100E4S2V | 24V DC | Клапан ( ZS - латунь/нерж; NBR / VITON / EPDM; от 0 бар) | G1/2 | 10 | Нет | 0…1,6 | VITON | AISI 304 | 120 | ­ | - | https://docs.smarta.ru/catalogues/PA/3_Valves/VALVES_SMARTA_07_2025_PA.pdf | 410,48 юаней
30012281 | ZS50S1V-WX | Электрическое (без катушки) | Клапан ( ZS - латунь/нерж; NBR / VITON / EPDM; от 0 бар) | G2 | 50 | Нет | 0…0,6 | VITON | AISI 316 | 120 | ­ | - | https://docs.smarta.ru/catalogues/PA/3_Valves/VALVES_SMARTA_07_2025_PA.pdf | 2424,61 юаней
30012280 | ZS50S1E-WX | Электрическое (без катушки) | Клапан ( ZS - латунь/нерж; NBR / VITON / EPDM; от 0 бар) | G2 | 50 | Нет | 0…0,6 | EPDM | AISI 316 | 120 | ­ | - | https://docs.smarta.ru/catalogues/PA/3_Valves/VALVES_SMARTA_07_2025_PA.pdf | 2300,37 юаней
30012279 | ZS50S1-WX | Электрическое (без катушки) | Клапан ( ZS - латунь/нерж; NBR / VITON / EPDM; от 0 бар) | G2 | 50 | Нет | 0…0,6 | NBR | AISI 316 | 80 | ­ | - | https://docs.smarta.ru/catalogues/PA/3_Valves/VALVES_SMARTA_07_2025_PA.pdf | 2300,37 юаней
30012275 | ZS25S1V-WX | Электрическое (без катушки) | Клапан ( ZS - латунь/нерж; NBR / VITON / EPDM; от 0 бар) | G1 | 25 | Нет | 0…0,6 | VITON | Латунь | 120 | ­ | - | https://docs.smarta.ru/catalogues/PA/3_Valves/VALVES_SMARTA_07_2025_PA.pdf | 729,28 юаней
30012274 | ZS25S1E-WX | Электрическое (без катушки) | Клапан ( ZS - латунь/нерж; NBR / VITON / EPDM; от 0 бар) | G1 | 25 | Нет | 0…0,6 | EPDM | Латунь | 120 | ­ | - | https://docs.smarta.ru/catalogues/PA/3_Valves/VALVES_SMARTA_07_2025_PA.pdf | 704,28 юаней
30012273 | ZS25S1-WX | Электрическое (без катушки) | Клапан ( ZS - латунь/нерж; NBR / VITON / EPDM; от 0 бар) | G1 | 25 | Нет | 0…0,6 | NBR | Латунь | 80 | ­ | - | https://docs.smarta.ru/catalogues/PA/3_Valves/VALVES_SMARTA_07_2025_PA.pdf | 704,28 юаней
30012272 | ZS20S1V-WX | Электрическое (без катушки) | Клапан ( ZS - латунь/нерж; NBR / VITON / EPDM; от 0 бар) | G3/4 | 20 | Нет | 0…0,6 | VITON | AISI 316 | 120 | ­ | - | https://docs.smarta.ru/catalogues/PA/3_Valves/VALVES_SMARTA_07_2025_PA.pdf | 426,01 юаней
30012271 | ZS20S1E-WX | Электрическое (без катушки) | Клапан ( ZS - латунь/нерж; NBR / VITON / EPDM; от 0 бар) | G3/4 | 20 | Нет | 0…0,6 | EPDM | AISI 316 | 130 | ­ | - | https://docs.smarta.ru/catalogues/PA/3_Valves/VALVES_SMARTA_07_2025_PA.pdf | 404,11 юаней
30012270 | ZS20S1-WX | Электрическое (без катушки) | Клапан ( ZS - латунь/нерж; NBR / VITON / EPDM; от 0 бар) | G3/4 | 20 | Нет | 0…0,6 | NBR | AISI 316 | 80 | ­ | - | https://docs.smarta.ru/catalogues/PA/3_Valves/VALVES_SMARTA_07_2025_PA.pdf | 404,11 юаней
30012263 | ZS25E4S1V | 24V DC | Клапан ( ZS - латунь/нерж; NBR / VITON / EPDM; от 0 бар) | G1 | 25 | Нет | 0…0,6 | VITON | AISI 316 | 120 | ­ | - | https://docs.smarta.ru/catalogues/PA/3_Valves/VALVES_SMARTA_07_2025_PA.pdf | 789,56 юаней
30012261 | ZS25E4S1 | 24V DC | Клапан ( ZS - латунь/нерж; NBR / VITON / EPDM; от 0 бар) | G1 | 25 | Нет | 0…0,6 | NBR | AISI 316 | 80 | ­ | - | https://docs.smarta.ru/catalogues/PA/3_Valves/VALVES_SMARTA_07_2025_PA.pdf | 764,59 юаней
30012260 | ZS20E4S1V | 24V DC | Клапан ( ZS - латунь/нерж; NBR / VITON / EPDM; от 0 бар) | G3/4 | 20 | Нет | 0…0,6 | VITON | AISI 316 | 120 | ­ | - | https://docs.smarta.ru/catalogues/PA/3_Valves/VALVES_SMARTA_07_2025_PA.pdf | 549,66 юаней
30012259 | ZS20E4S1E | 24V DC | Клапан ( ZS - латунь/нерж; NBR / VITON / EPDM; от 0 бар) | G3/4 | 20 | Нет | 0…0,6 | EPDM | AISI 316 | 130 | ­ | - | https://docs.smarta.ru/catalogues/PA/3_Valves/VALVES_SMARTA_07_2025_PA.pdf | 524,66 юаней
30012258 | ZS20E4S1 | 24V DC | Клапан ( ZS - латунь/нерж; NBR / VITON / EPDM; от 0 бар) | G3/4 | 20 | Нет | 0…0,6 | NBR | AISI 316 | 80 | ­ | - | https://docs.smarta.ru/catalogues/PA/3_Valves/VALVES_SMARTA_07_2025_PA.pdf | 524,66 юаней
30012251 | ZS25E2S1V | 220V AC | Клапан ( ZS - латунь/нерж; NBR / VITON / EPDM; от 0 бар) | G1 | 25 | Нет | 0…0,6 | VITON | AISI 316 | 120 | ­ | - | https://docs.smarta.ru/catalogues/PA/3_Valves/VALVES_SMARTA_07_2025_PA.pdf | 789,56 юаней
30012250 | ZS25E2S1E | 220V AC | Клапан ( ZS - латунь/нерж; NBR / VITON / EPDM; от 0 бар) | G1 | 25 | Нет | 0…0,6 | EPDM | AISI 316 | 120 | ­ | - | https://docs.smarta.ru/catalogues/PA/3_Valves/VALVES_SMARTA_07_2025_PA.pdf | 764,59 юаней
30012249 | ZS25E2S1 | 220V AC | Клапан ( ZS - латунь/нерж; NBR / VITON / EPDM; от 0 бар) | G1 | 25 | Нет | 0…0,6 | NBR | AISI 316 | 80 | ­ | - | https://docs.smarta.ru/catalogues/PA/3_Valves/VALVES_SMARTA_07_2025_PA.pdf | 764,59 юаней
30012245 | ZS50S2V-WX | Электрическое (без катушки) | Клапан ( ZS - латунь/нерж; NBR / VITON / EPDM; от 0 бар) | G2 | 50 | Нет | 0…0,6 | VITON | AISI 304 | 120 | ­ | - | https://docs.smarta.ru/catalogues/PA/3_Valves/VALVES_SMARTA_07_2025_PA.pdf | 1984,76 юаней
30012244 | ZS50S2E-WX | Электрическое (без катушки) | Клапан ( ZS - латунь/нерж; NBR / VITON / EPDM; от 0 бар) | G2 | 50 | Нет | 0…0,6 | EPDM | AISI 304 | 120 | ­ | - | https://docs.smarta.ru/catalogues/PA/3_Valves/VALVES_SMARTA_07_2025_PA.pdf | 1885,68 юаней
30012243 | ZS50S2-WX | Электрическое (без катушки) | Клапан ( ZS - латунь/нерж; NBR / VITON / EPDM; от 0 бар) | G2 | 50 | Нет | 0…0,6 | NBR | AISI 304 | 80 | ­ | - | https://docs.smarta.ru/catalogues/PA/3_Valves/VALVES_SMARTA_07_2025_PA.pdf | 1885,68 юаней
30012239 | ZS25S2V-WX | Электрическое (без катушки) | Клапан ( ZS - латунь/нерж; NBR / VITON / EPDM; от 0 бар) | G1 | 25 | Нет | 0…0,6 | VITON | Латунь | 120 | ­ | - | https://docs.smarta.ru/catalogues/PA/3_Valves/VALVES_SMARTA_07_2025_PA.pdf | 607,72 юаней
30012238 | ZS25S2E-WX | Электрическое (без катушки) | Клапан ( ZS - латунь/нерж; NBR / VITON / EPDM; от 0 бар) | G1 | 25 | Нет | 0…0,6 | EPDM | Латунь | 120 | ­ | - | https://docs.smarta.ru/catalogues/PA/3_Valves/VALVES_SMARTA_07_2025_PA.pdf | 586,9 юаней
30012237 | ZS25S2-WX | Электрическое (без катушки) | Клапан ( ZS - латунь/нерж; NBR / VITON / EPDM; от 0 бар) | G1 | 25 | Нет | 0…0,6 | NBR | Латунь | 80 | ­ | - | https://docs.smarta.ru/catalogues/PA/3_Valves/VALVES_SMARTA_07_2025_PA.pdf | 586,9 юаней
30012236 | ZS20S2V-WX | Электрическое (без катушки) | Клапан ( ZS - латунь/нерж; NBR / VITON / EPDM; от 0 бар) | G3/4 | 20 | Нет | 0…0,6 | VITON | AISI 304 | 120 | ­ | - | https://docs.smarta.ru/catalogues/PA/3_Valves/VALVES_SMARTA_07_2025_PA.pdf | 407,8 юаней
30012235 | ZS20S2E-WX | Электрическое (без катушки) | Клапан ( ZS - латунь/нерж; NBR / VITON / EPDM; от 0 бар) | G3/4 | 20 | Нет | 0…0,6 | EPDM | AISI 304 | 130 | ­ | - | https://docs.smarta.ru/catalogues/PA/3_Valves/VALVES_SMARTA_07_2025_PA.pdf | 386,98 юаней
30012234 | ZS20S2-WX | Электрическое (без катушки) | Клапан ( ZS - латунь/нерж; NBR / VITON / EPDM; от 0 бар) | G3/4 | 20 | Нет | 0…0,6 | NBR | AISI 304 | 80 | ­ | - | https://docs.smarta.ru/catalogues/PA/3_Valves/VALVES_SMARTA_07_2025_PA.pdf | 386,98 юаней
30012227 | ZS25E4S2V | 24V DC | Клапан ( ZS - латунь/нерж; NBR / VITON / EPDM; от 0 бар) | G1 | 25 | Нет | 0…0,6 | VITON | AISI 304 | 120 | ­ | - | https://docs.smarta.ru/catalogues/PA/3_Valves/VALVES_SMARTA_07_2025_PA.pdf | 657,97 юаней
30012226 | ZS25E4S2E | 24V DC | Клапан ( ZS - латунь/нерж; NBR / VITON / EPDM; от 0 бар) | G1 | 25 | Нет | 0…0,6 | EPDM | AISI 304 | 120 | ­ | - | https://docs.smarta.ru/catalogues/PA/3_Valves/VALVES_SMARTA_07_2025_PA.pdf | 637,15 юаней
30012225 | ZS25E4S2 | 24V DC | Клапан ( ZS - латунь/нерж; NBR / VITON / EPDM; от 0 бар) | G1 | 25 | Нет | 0…0,6 | NBR | AISI 304 | 80 | ­ | - | https://docs.smarta.ru/catalogues/PA/3_Valves/VALVES_SMARTA_07_2025_PA.pdf | 637,15 юаней
30012215 | ZS25E2S2V | 220V AC | Клапан ( ZS - латунь/нерж; NBR / VITON / EPDM; от 0 бар) | G1 | 25 | Нет | 0…0,6 | VITON | AISI 304 | 120 | ­ | - | https://docs.smarta.ru/catalogues/PA/3_Valves/VALVES_SMARTA_07_2025_PA.pdf | 657,97 юаней
30012214 | ZS25E2S2E | 220V AC | Клапан ( ZS - латунь/нерж; NBR / VITON / EPDM; от 0 бар) | G1 | 25 | Нет | 0…0,6 | EPDM | AISI 304 | 120 | ­ | - | https://docs.smarta.ru/catalogues/PA/3_Valves/VALVES_SMARTA_07_2025_PA.pdf | 637,15 юаней
30012213 | ZS25E2S2 | 220V AC | Клапан ( ZS - латунь/нерж; NBR / VITON / EPDM; от 0 бар) | G1 | 25 | Нет | 0…0,6 | NBR | AISI 304 | 80 | ­ | - | https://docs.smarta.ru/catalogues/PA/3_Valves/VALVES_SMARTA_07_2025_PA.pdf | 637,15 юаней
30012209 | ZS50V-WX | Электрическое (без катушки) | Клапан ( ZS - латунь/нерж; NBR / VITON / EPDM; от 0 бар) | G2 | 50 | Нет | 0…0,6 | VITON | Латунь | 120 | ­ | - | https://docs.smarta.ru/catalogues/PA/3_Valves/VALVES_SMARTA_07_2025_PA.pdf | 1927,69 юаней
30012208 | ZS50E-WX | Электрическое (без катушки) | Клапан ( ZS - латунь/нерж; NBR / VITON / EPDM; от 0 бар) | G2 | 50 | Нет | 0…0,6 | EPDM | Латунь | 120 | ­ | - | https://docs.smarta.ru/catalogues/PA/3_Valves/VALVES_SMARTA_07_2025_PA.pdf | 1823,56 юаней
30012207 | ZS50-WX | Электрическое (без катушки) | Клапан ( ZS - латунь/нерж; NBR / VITON / EPDM; от 0 бар) | G2 | 50 | Нет | 0…0,6 | NBR | Латунь | 80 | ­ | - | https://docs.smarta.ru/catalogues/PA/3_Valves/VALVES_SMARTA_07_2025_PA.pdf | 1823,56 юаней
30012203 | ZS25V-WX | Электрическое (без катушки) | Клапан ( ZS - латунь/нерж; NBR / VITON / EPDM; от 0 бар) | G1 | 25 | Нет | 0…0,6 | VITON | Латунь | 120 | ­ | - | https://docs.smarta.ru/catalogues/PA/3_Valves/VALVES_SMARTA_07_2025_PA.pdf | 516,14 юаней
30012202 | ZS25E-WX | Электрическое (без катушки) | Клапан ( ZS - латунь/нерж; NBR / VITON / EPDM; от 0 бар) | G1 | 25 | Нет | 0…0,6 | EPDM | Латунь | 120 | ­ | - | https://docs.smarta.ru/catalogues/PA/3_Valves/VALVES_SMARTA_07_2025_PA.pdf | 511,93 юаней
30012201 | ZS25-WX | Электрическое (без катушки) | Клапан ( ZS - латунь/нерж; NBR / VITON / EPDM; от 0 бар) | G1 | 25 | Нет | 0…0,6 | NBR | Латунь | 80 | ­ | - | https://docs.smarta.ru/catalogues/PA/3_Valves/VALVES_SMARTA_07_2025_PA.pdf | 534,6 юаней
30012200 | ZS20V-WX | Электрическое (без катушки) | Клапан ( ZS - латунь/нерж; NBR / VITON / EPDM; от 0 бар) | G3/4 | 20 | Нет | 0…0,6 | VITON | Латунь | 120 | ­ | - | https://docs.smarta.ru/catalogues/PA/3_Valves/VALVES_SMARTA_07_2025_PA.pdf | 349,53 юаней
30012199 | ZS20E-WX | Электрическое (без катушки) | Клапан ( ZS - латунь/нерж; NBR / VITON / EPDM; от 0 бар) | G3/4 | 20 | Нет | 0…0,6 | EPDM | Латунь | 130 | ­ | - | https://docs.smarta.ru/catalogues/PA/3_Valves/VALVES_SMARTA_07_2025_PA.pdf | 332,92 юаней
30012198 | ZS20-WX | Электрическое (без катушки) | Клапан ( ZS - латунь/нерж; NBR / VITON / EPDM; от 0 бар) | G3/4 | 20 | Нет | 0…0,6 | NBR | Латунь | 80 | ­ | - | https://docs.smarta.ru/catalogues/PA/3_Valves/VALVES_SMARTA_07_2025_PA.pdf | 332,92 юаней
30012191 | ZS25E4V | 24V DC | Клапан ( ZS - латунь/нерж; NBR / VITON / EPDM; от 0 бар) | G1 | 25 | Нет | 0…0,6 | VITON | Латунь | 120 | ­ | - | https://docs.smarta.ru/catalogues/PA/3_Valves/VALVES_SMARTA_07_2025_PA.pdf | 566,36 юаней
30012190 | ZS25E4E | 24V DC | Клапан ( ZS - латунь/нерж; NBR / VITON / EPDM; от 0 бар) | G1 | 25 | Нет | 0…0,6 | EPDM | Латунь | 120 | ­ | - | https://docs.smarta.ru/catalogues/PA/3_Valves/VALVES_SMARTA_07_2025_PA.pdf | 562,15 юаней
30012179 | ZS25E2V | 220V AC | Клапан ( ZS - латунь/нерж; NBR / VITON / EPDM; от 0 бар) | G1 | 25 | Нет | 0…0,6 | VITON | Латунь | 120 | ­ | - | https://docs.smarta.ru/catalogues/PA/3_Valves/VALVES_SMARTA_07_2025_PA.pdf | 566,36 юаней
30012178 | ZS25E2E | 220V AC | Клапан ( ZS - латунь/нерж; NBR / VITON / EPDM; от 0 бар) | G1 | 25 | Нет | 0…0,6 | EPDM | Латунь | 120 | ­ | - | https://docs.smarta.ru/catalogues/PA/3_Valves/VALVES_SMARTA_07_2025_PA.pdf | 562,15 юаней
30012177 | ZS25E2 | 220V AC | Клапан ( ZS - латунь/нерж; NBR / VITON / EPDM; от 0 бар) | G1 | 25 | Нет | 0…0,6 | NBR | Латунь | 80 | ­ | - | https://docs.smarta.ru/catalogues/PA/3_Valves/VALVES_SMARTA_07_2025_PA.pdf | 562,15 юаней
30007571 | ZS40S1V-WX | Электрическое (без катушки) | Клапан ( ZS - латунь/нерж; NBR / VITON / EPDM; от 0 бар) | G1 1/2 | 40 | Нет | 0…0,6 | VITON | AISI 316 | 120 | ­ | - | https://docs.smarta.ru/catalogues/PA/3_Valves/VALVES_SMARTA_07_2025_PA.pdf | 1685,21 юаней
30007570 | ZS40S1E-WX | Электрическое (без катушки) | Клапан ( ZS - латунь/нерж; NBR / VITON / EPDM; от 0 бар) | G1 1/2 | 40 | Нет | 0…0,6 | EPDM | AISI 316 | 120 | ­ | - | https://docs.smarta.ru/catalogues/PA/3_Valves/VALVES_SMARTA_07_2025_PA.pdf | 1554,91 юаней
30007569 | ZS40S1-WX | Электрическое (без катушки) | Клапан ( ZS - латунь/нерж; NBR / VITON / EPDM; от 0 бар) | G1 1/2 | 40 | Нет | 0…0,6 | NBR | AISI 316 | 80 | ­ | - | https://docs.smarta.ru/catalogues/PA/3_Valves/VALVES_SMARTA_07_2025_PA.pdf | 1554,91 юаней
30007568 | ZS32-350S1V-WX | Электрическое (без катушки) | Клапан ( ZS - латунь/нерж; NBR / VITON / EPDM; от 0 бар) | G1 1/4 | 35 | Нет | 0…0,6 | VITON | AISI 316 | 120 | ­ | - | https://docs.smarta.ru/catalogues/PA/3_Valves/VALVES_SMARTA_07_2025_PA.pdf | 1450,57 юаней
30007567 | ZS32-350S1E-WX | Электрическое (без катушки) | Клапан ( ZS - латунь/нерж; NBR / VITON / EPDM; от 0 бар) | G1 1/4 | 35 | Нет | 0…0,6 | EPDM | AISI 316 | 120 | ­ | - | https://docs.smarta.ru/catalogues/PA/3_Valves/VALVES_SMARTA_07_2025_PA.pdf | 1372,25 юаней
30007566 | ZS32-350S1-WX | Электрическое (без катушки) | Клапан ( ZS - латунь/нерж; NBR / VITON / EPDM; от 0 бар) | G1 1/4 | 35 | Нет | 0…0,6 | NBR | AISI 316 | 80 | ­ | - | https://docs.smarta.ru/catalogues/PA/3_Valves/VALVES_SMARTA_07_2025_PA.pdf | 1372,25 юаней
30007559 | ZS15-160S1V-WX | Электрическое (без катушки) | Клапан ( ZS - латунь/нерж; NBR / VITON / EPDM; от 0 бар) | G1/2 | 16 | Нет | 0…0,6 | VITON | AISI 316 | 120 | ­ | - | https://docs.smarta.ru/catalogues/PA/3_Valves/VALVES_SMARTA_07_2025_PA.pdf | 404,11 юаней
30007558 | ZS15-160S1E-WX | Электрическое (без катушки) | Клапан ( ZS - латунь/нерж; NBR / VITON / EPDM; от 0 бар) | G1/2 | 16 | Нет | 0…0,6 | EPDM | AISI 316 | 130 | ­ | - | https://docs.smarta.ru/catalogues/PA/3_Valves/VALVES_SMARTA_07_2025_PA.pdf | 382,37 юаней
30007557 | ZS15-160S1-WX | Электрическое (без катушки) | Клапан ( ZS - латунь/нерж; NBR / VITON / EPDM; от 0 бар) | G1/2 | 16 | Нет | 0…0,6 | NBR | AISI 316 | 80 | ­ | - | https://docs.smarta.ru/catalogues/PA/3_Valves/VALVES_SMARTA_07_2025_PA.pdf | 382,37 юаней
30007556 | ZS10-160S1V-WX | Электрическое (без катушки) | Клапан ( ZS - латунь/нерж; NBR / VITON / EPDM; от 0 бар) | G3/8 | 16 | Нет | 0…0,6 | VITON | AISI 316 | 120 | ­ | - | https://docs.smarta.ru/catalogues/PA/3_Valves/VALVES_SMARTA_07_2025_PA.pdf | 404,11 юаней
30007555 | ZS10-160S1E-WX | Электрическое (без катушки) | Клапан ( ZS - латунь/нерж; NBR / VITON / EPDM; от 0 бар) | G3/8 | 16 | Нет | 0…0,6 | EPDM | AISI 316 | 120 | ­ | - | https://docs.smarta.ru/catalogues/PA/3_Valves/VALVES_SMARTA_07_2025_PA.pdf | 382,37 юаней
30007554 | ZS10-160S1-WX | Электрическое (без катушки) | Клапан ( ZS - латунь/нерж; NBR / VITON / EPDM; от 0 бар) | G3/8 | 16 | Нет | 0…0,6 | NBR | AISI 316 | 80 | ­ | - | https://docs.smarta.ru/catalogues/PA/3_Valves/VALVES_SMARTA_07_2025_PA.pdf | 382,37 юаней
30007553 | ZS10-040S1V-WX | Электрическое (без катушки) | Клапан ( ZS - латунь/нерж; NBR / VITON / EPDM; от 0 бар) | G3/8 | 4 | Нет | 0…0,5 | VITON | AISI 316 | 120 | ­ | - | https://docs.smarta.ru/catalogues/PA/3_Valves/VALVES_SMARTA_07_2025_PA.pdf | 334,49 юаней
30007552 | ZS10-040S1E-WX | Электрическое (без катушки) | Клапан ( ZS - латунь/нерж; NBR / VITON / EPDM; от 0 бар) | G3/8 | 4 | Нет | 0…0,5 | EPDM | AISI 316 | 120 | ­ | - | https://docs.smarta.ru/catalogues/PA/3_Valves/VALVES_SMARTA_07_2025_PA.pdf | 275,41 юаней
30007551 | ZS10-040S1-WX | Электрическое (без катушки) | Клапан ( ZS - латунь/нерж; NBR / VITON / EPDM; от 0 бар) | G3/8 | 4 | Нет | 0…0,5 | NBR | AISI 316 | 80 | ­ | - | https://docs.smarta.ru/catalogues/PA/3_Valves/VALVES_SMARTA_07_2025_PA.pdf | 275,41 юаней
30007550 | ZS08-025S1V-WX | Электрическое (без катушки) | Клапан ( ZS - латунь/нерж; NBR / VITON / EPDM; от 0 бар) | G1/4 | 2.5 | Нет | 0…0,5 | VITON | AISI 316 | 120 | ­ | - | https://docs.smarta.ru/catalogues/PA/3_Valves/VALVES_SMARTA_07_2025_PA.pdf | 199,58 юаней
30007549 | ZS08-025S1E-WX | Электрическое (без катушки) | Клапан ( ZS - латунь/нерж; NBR / VITON / EPDM; от 0 бар) | G1/4 | 2.5 | Нет | 0…0,5 | EPDM | AISI 316 | 120 | ­ | - | https://docs.smarta.ru/catalogues/PA/3_Valves/VALVES_SMARTA_07_2025_PA.pdf | 199,6 юаней
30007548 | ZS08-025S1-WX | Электрическое (без катушки) | Клапан ( ZS - латунь/нерж; NBR / VITON / EPDM; от 0 бар) | G1/4 | 2.5 | Нет | 0…0,5 | NBR | AISI 316 | 80 | ­ | - | https://docs.smarta.ru/catalogues/PA/3_Valves/VALVES_SMARTA_07_2025_PA.pdf | 199,58 юаней
30007547 | ZS06-025S1V-WX | Электрическое (без катушки) | Клапан ( ZS - латунь/нерж; NBR / VITON / EPDM; от 0 бар) | G1/8 | 2.5 | Нет | 0…0,5 | VITON | AISI 316 | 120 | ­ | - | https://docs.smarta.ru/catalogues/PA/3_Valves/VALVES_SMARTA_07_2025_PA.pdf | 199,6 юаней
30007546 | ZS06-025S1E-WX | Электрическое (без катушки) | Клапан ( ZS - латунь/нерж; NBR / VITON / EPDM; от 0 бар) | G1/8 | 2.5 | Нет | 0…0,5 | EPDM | AISI 316 | 120 | ­ | - | https://docs.smarta.ru/catalogues/PA/3_Valves/VALVES_SMARTA_07_2025_PA.pdf | 199,6 юаней
30007545 | ZS06-025S1-WX | Электрическое (без катушки) | Клапан ( ZS - латунь/нерж; NBR / VITON / EPDM; от 0 бар) | G1/8 | 2.5 | Нет | 0…0,5 | NBR | AISI 316 | 80 | ­ | - | https://docs.smarta.ru/catalogues/PA/3_Valves/VALVES_SMARTA_07_2025_PA.pdf | 199,58 юаней
30007544 | ZS50E4S1V | 24V DC | Клапан ( ZS - латунь/нерж; NBR / VITON / EPDM; от 0 бар) | G2 | 50 | Нет | 0…0,6 | VITON | AISI 316 | 120 | ­ | - | https://docs.smarta.ru/catalogues/PA/3_Valves/VALVES_SMARTA_07_2025_PA.pdf | 2487,71 юаней
30007543 | ZS50E4S1E | 24V DC | Клапан ( ZS - латунь/нерж; NBR / VITON / EPDM; от 0 бар) | G2 | 50 | Нет | 0…0,6 | EPDM | AISI 316 | 120 | ­ | - | https://docs.smarta.ru/catalogues/PA/3_Valves/VALVES_SMARTA_07_2025_PA.pdf | 2363,51 юаней
30007542 | ZS50E4S1 | 24V DC | Клапан ( ZS - латунь/нерж; NBR / VITON / EPDM; от 0 бар) | G2 | 50 | Нет | 0…0,6 | NBR | AISI 316 | 80 | ­ | - | https://docs.smarta.ru/catalogues/PA/3_Valves/VALVES_SMARTA_07_2025_PA.pdf | 2363,51 юаней
30007541 | ZS40E4S1V | 24V DC | Клапан ( ZS - латунь/нерж; NBR / VITON / EPDM; от 0 бар) | G1 1/2 | 40 | Нет | 0…0,6 | VITON | AISI 316 | 120 | ­ | - | https://docs.smarta.ru/catalogues/PA/3_Valves/VALVES_SMARTA_07_2025_PA.pdf | 1748,31 юаней
30007540 | ZS40E4S1E | 24V DC | Клапан ( ZS - латунь/нерж; NBR / VITON / EPDM; от 0 бар) | G1 1/2 | 40 | Нет | 0…0,6 | EPDM | AISI 316 | 120 | ­ | - | https://docs.smarta.ru/catalogues/PA/3_Valves/VALVES_SMARTA_07_2025_PA.pdf | 1618,02 юаней
30007539 | ZS40E4S1 | 24V DC | Клапан ( ZS - латунь/нерж; NBR / VITON / EPDM; от 0 бар) | G1 1/2 | 40 | Нет | 0…0,6 | NBR | AISI 316 | 80 | ­ | - | https://docs.smarta.ru/catalogues/PA/3_Valves/VALVES_SMARTA_07_2025_PA.pdf | 1618,02 юаней
30007538 | ZS32-350E4S1V | 24V DC | Клапан ( ZS - латунь/нерж; NBR / VITON / EPDM; от 0 бар) | G1 1/4 | 35 | Нет | 0…0,6 | VITON | AISI 316 | 120 | ­ | - | https://docs.smarta.ru/catalogues/PA/3_Valves/VALVES_SMARTA_07_2025_PA.pdf | 1513,49 юаней
30007537 | ZS32-350E4S1E | 24V DC | Клапан ( ZS - латунь/нерж; NBR / VITON / EPDM; от 0 бар) | G1 1/4 | 35 | Нет | 0…0,6 | EPDM | AISI 316 | 120 | ­ | - | https://docs.smarta.ru/catalogues/PA/3_Valves/VALVES_SMARTA_07_2025_PA.pdf | 1435,35 юаней
30007536 | ZS32-350E4S1 | 24V DC | Клапан ( ZS - латунь/нерж; NBR / VITON / EPDM; от 0 бар) | G1 1/4 | 35 | Нет | 0…0,6 | NBR | AISI 316 | 80 | ­ | - | https://docs.smarta.ru/catalogues/PA/3_Valves/VALVES_SMARTA_07_2025_PA.pdf | 1435,35 юаней
30007529 | ZS15-160E4S1V | 24V DC | Клапан ( ZS - латунь/нерж; NBR / VITON / EPDM; от 0 бар) | G1/2 | 16 | Нет | 0…0,6 | VITON | AISI 316 | 120 | ­ | - | https://docs.smarta.ru/catalogues/PA/3_Valves/VALVES_SMARTA_07_2025_PA.pdf | 524,66 юаней
30007528 | ZS15-160E4S1E | 24V DC | Клапан ( ZS - латунь/нерж; NBR / VITON / EPDM; от 0 бар) | G1/2 | 16 | Нет | 0…0,6 | EPDM | AISI 316 | 130 | ­ | - | https://docs.smarta.ru/catalogues/PA/3_Valves/VALVES_SMARTA_07_2025_PA.pdf | 499,66 юаней
30007526 | ZS10-160E4S1V | 24V DC | Клапан ( ZS - латунь/нерж; NBR / VITON / EPDM; от 0 бар) | G3/8 | 16 | Нет | 0…0,6 | VITON | AISI 316 | 120 | ­ | - | https://docs.smarta.ru/catalogues/PA/3_Valves/VALVES_SMARTA_07_2025_PA.pdf | 524,66 юаней
30007525 | ZS10-160E4S1E | 24V DC | Клапан ( ZS - латунь/нерж; NBR / VITON / EPDM; от 0 бар) | G3/8 | 16 | Нет | 0…0,6 | EPDM | AISI 316 | 120 | ­ | - | https://docs.smarta.ru/catalogues/PA/3_Valves/VALVES_SMARTA_07_2025_PA.pdf | 499,66 юаней
30007524 | ZS10-160E4S1 | 24V DC | Клапан ( ZS - латунь/нерж; NBR / VITON / EPDM; от 0 бар) | G3/8 | 16 | Нет | 0…0,6 | NBR | AISI 316 | 80 | ­ | - | https://docs.smarta.ru/catalogues/PA/3_Valves/VALVES_SMARTA_07_2025_PA.pdf | 499,66 юаней
30007523 | ZS10-040E4S1V | 24V DC | Клапан ( ZS - латунь/нерж; NBR / VITON / EPDM; от 0 бар) | G3/8 | 4 | Нет | 0…0,5 | VITON | AISI 316 | 120 | ­ | - | https://docs.smarta.ru/catalogues/PA/3_Valves/VALVES_SMARTA_07_2025_PA.pdf | 444,61 юаней
30007522 | ZS10-040E4S1E | 24V DC | Клапан ( ZS - латунь/нерж; NBR / VITON / EPDM; от 0 бар) | G3/8 | 4 | Нет | 0…0,5 | EPDM | AISI 316 | 120 | ­ | - | https://docs.smarta.ru/catalogues/PA/3_Valves/VALVES_SMARTA_07_2025_PA.pdf | 376,8 юаней
30007521 | ZS10-040E4S1 | 24V DC | Клапан ( ZS - латунь/нерж; NBR / VITON / EPDM; от 0 бар) | G3/8 | 4 | Нет | 0…0,5 | NBR | AISI 316 | 80 | ­ | - | https://docs.smarta.ru/catalogues/PA/3_Valves/VALVES_SMARTA_07_2025_PA.pdf | 376,8 юаней
30007519 | ZS08-025E4S1E | 24V DC | Клапан ( ZS - латунь/нерж; NBR / VITON / EPDM; от 0 бар) | G1/4 | 2.5 | Нет | 0…0,5 | EPDM | AISI 316 | 120 | ­ | - | https://docs.smarta.ru/catalogues/PA/3_Valves/VALVES_SMARTA_07_2025_PA.pdf | 259,85 юаней
30007518 | ZS08-025E4S1 | 24V DC | Клапан ( ZS - латунь/нерж; NBR / VITON / EPDM; от 0 бар) | G1/4 | 2.5 | Нет | 0…0,5 | NBR | AISI 316 | 80 | ­ | - | https://docs.smarta.ru/catalogues/PA/3_Valves/VALVES_SMARTA_07_2025_PA.pdf | 259,85 юаней
30007516 | ZS06-025E4S1E | 24V DC | Клапан ( ZS - латунь/нерж; NBR / VITON / EPDM; от 0 бар) | G1/8 | 2.5 | Нет | 0…0,5 | EPDM | AISI 316 | 120 | ­ | - | https://docs.smarta.ru/catalogues/PA/3_Valves/VALVES_SMARTA_07_2025_PA.pdf | 259,85 юаней
30007515 | ZS06-025E4S1 | 24V DC | Клапан ( ZS - латунь/нерж; NBR / VITON / EPDM; от 0 бар) | G1/8 | 2.5 | Нет | 0…0,5 | NBR | AISI 316 | 80 | ­ | - | https://docs.smarta.ru/catalogues/PA/3_Valves/VALVES_SMARTA_07_2025_PA.pdf | 259,85 юаней
30007514 | ZS50E2S1V | 220V AC | Клапан ( ZS - латунь/нерж; NBR / VITON / EPDM; от 0 бар) | G2 | 50 | Нет | 0…0,6 | VITON | AISI 316 | 120 | ­ | - | https://docs.smarta.ru/catalogues/PA/3_Valves/VALVES_SMARTA_07_2025_PA.pdf | 2487,71 юаней
30007513 | ZS50E2S1E | 220V AC | Клапан ( ZS - латунь/нерж; NBR / VITON / EPDM; от 0 бар) | G2 | 50 | Нет | 0…0,6 | EPDM | AISI 316 | 120 | ­ | - | https://docs.smarta.ru/catalogues/PA/3_Valves/VALVES_SMARTA_07_2025_PA.pdf | 2363,51 юаней
30007512 | ZS50E2S1 | 220V AC | Клапан ( ZS - латунь/нерж; NBR / VITON / EPDM; от 0 бар) | G2 | 50 | Нет | 0…0,6 | NBR | AISI 316 | 80 | ­ | - | https://docs.smarta.ru/catalogues/PA/3_Valves/VALVES_SMARTA_07_2025_PA.pdf | 2363,51 юаней
30007511 | ZS40E2S1V | 220V AC | Клапан ( ZS - латунь/нерж; NBR / VITON / EPDM; от 0 бар) | G1 1/2 | 40 | Нет | 0…0,6 | VITON | AISI 316 | 120 | ­ | - | https://docs.smarta.ru/catalogues/PA/3_Valves/VALVES_SMARTA_07_2025_PA.pdf | 1748,31 юаней
30007510 | ZS40E2S1E | 220V AC | Клапан ( ZS - латунь/нерж; NBR / VITON / EPDM; от 0 бар) | G1 1/2 | 40 | Нет | 0…0,6 | EPDM | AISI 316 | 120 | ­ | - | https://docs.smarta.ru/catalogues/PA/3_Valves/VALVES_SMARTA_07_2025_PA.pdf | 1618,02 юаней
30007509 | ZS40E2S1 | 220V AC | Клапан ( ZS - латунь/нерж; NBR / VITON / EPDM; от 0 бар) | G1 1/2 | 40 | Нет | 0…0,6 | NBR | AISI 316 | 80 | ­ | - | https://docs.smarta.ru/catalogues/PA/3_Valves/VALVES_SMARTA_07_2025_PA.pdf | 1618,02 юаней
30007508 | ZS32-350E2S1V | 220V AC | Клапан ( ZS - латунь/нерж; NBR / VITON / EPDM; от 0 бар) | G1 1/4 | 35 | Нет | 0…0,6 | VITON | AISI 316 | 120 | ­ | - | https://docs.smarta.ru/catalogues/PA/3_Valves/VALVES_SMARTA_07_2025_PA.pdf | 1513,49 юаней
30007507 | ZS32-350E2S1E | 220V AC | Клапан ( ZS - латунь/нерж; NBR / VITON / EPDM; от 0 бар) | G1 1/4 | 35 | Нет | 0…0,6 | EPDM | AISI 316 | 120 | ­ | - | https://docs.smarta.ru/catalogues/PA/3_Valves/VALVES_SMARTA_07_2025_PA.pdf | 1435,35 юаней
30007506 | ZS32-350E2S1 | 220V AC | Клапан ( ZS - латунь/нерж; NBR / VITON / EPDM; от 0 бар) | G1 1/4 | 35 | Нет | 0…0,6 | NBR | AISI 316 | 80 | ­ | - | https://docs.smarta.ru/catalogues/PA/3_Valves/VALVES_SMARTA_07_2025_PA.pdf | 1435,35 юаней
30007499 | ZS15-160E2S1V | 220V AC | Клапан ( ZS - латунь/нерж; NBR / VITON / EPDM; от 0 бар) | G1/2 | 16 | Нет | 0…0,6 | VITON | AISI 316 | 120 | ­ | - | https://docs.smarta.ru/catalogues/PA/3_Valves/VALVES_SMARTA_07_2025_PA.pdf | 524,66 юаней
30007498 | ZS15-160E2S1E | 220V AC | Клапан ( ZS - латунь/нерж; NBR / VITON / EPDM; от 0 бар) | G1/2 | 16 | Нет | 0…0,6 | EPDM | AISI 316 | 130 | ­ | - | https://docs.smarta.ru/catalogues/PA/3_Valves/VALVES_SMARTA_07_2025_PA.pdf | 499,66 юаней
30007497 | ZS15-160E2S1 | 220V AC | Клапан ( ZS - латунь/нерж; NBR / VITON / EPDM; от 0 бар) | G1/2 | 16 | Нет | 0…0,6 | NBR | AISI 316 | 80 | ­ | - | https://docs.smarta.ru/catalogues/PA/3_Valves/VALVES_SMARTA_07_2025_PA.pdf | 499,66 юаней
30007496 | ZS10-160E2S1V | 220V AC | Клапан ( ZS - латунь/нерж; NBR / VITON / EPDM; от 0 бар) | G3/8 | 16 | Нет | 0…0,6 | VITON | AISI 316 | 120 | ­ | - | https://docs.smarta.ru/catalogues/PA/3_Valves/VALVES_SMARTA_07_2025_PA.pdf | 524,66 юаней
30007495 | ZS10-160E2S1E | 220V AC | Клапан ( ZS - латунь/нерж; NBR / VITON / EPDM; от 0 бар) | G3/8 | 16 | Нет | 0…0,6 | EPDM | AISI 316 | 120 | ­ | - | https://docs.smarta.ru/catalogues/PA/3_Valves/VALVES_SMARTA_07_2025_PA.pdf | 499,66 юаней
30007494 | ZS10-160E2S1 | 220V AC | Клапан ( ZS - латунь/нерж; NBR / VITON / EPDM; от 0 бар) | G3/8 | 16 | Нет | 0…0,6 | NBR | AISI 316 | 80 | ­ | - | https://docs.smarta.ru/catalogues/PA/3_Valves/VALVES_SMARTA_07_2025_PA.pdf | 499,66 юаней
30007493 | ZS10-040E2S1V | 220V AC | Клапан ( ZS - латунь/нерж; NBR / VITON / EPDM; от 0 бар) | G3/8 | 4 | Нет | 0…0,5 | VITON | AISI 316 | 120 | ­ | - | https://docs.smarta.ru/catalogues/PA/3_Valves/VALVES_SMARTA_07_2025_PA.pdf | 444,61 юаней
30007491 | ZS10-040E2S1 | 220V AC | Клапан ( ZS - латунь/нерж; NBR / VITON / EPDM; от 0 бар) | G3/8 | 4 | Нет | 0…0,5 | NBR | AISI 316 | 80 | ­ | - | https://docs.smarta.ru/catalogues/PA/3_Valves/VALVES_SMARTA_07_2025_PA.pdf | 376,8 юаней
30007490 | ZS08-025E2S1V | 220V AC | Клапан ( ZS - латунь/нерж; NBR / VITON / EPDM; от 0 бар) | G1/4 | 2.5 | Нет | 0…0,5 | VITON | AISI 316 | 120 | ­ | - | https://docs.smarta.ru/catalogues/PA/3_Valves/VALVES_SMARTA_07_2025_PA.pdf | 259,85 юаней
30007489 | ZS08-025E2S1E | 220V AC | Клапан ( ZS - латунь/нерж; NBR / VITON / EPDM; от 0 бар) | G1/4 | 2.5 | Нет | 0…0,5 | EPDM | AISI 316 | 120 | ­ | - | https://docs.smarta.ru/catalogues/PA/3_Valves/VALVES_SMARTA_07_2025_PA.pdf | 259,85 юаней
30007488 | ZS08-025E2S1 | 220V AC | Клапан ( ZS - латунь/нерж; NBR / VITON / EPDM; от 0 бар) | G1/4 | 2.5 | Нет | 0…0,5 | NBR | AISI 316 | 80 | ­ | - | https://docs.smarta.ru/catalogues/PA/3_Valves/VALVES_SMARTA_07_2025_PA.pdf | 259,85 юаней
30007487 | ZS06-025E2S1V | 220V AC | Клапан ( ZS - латунь/нерж; NBR / VITON / EPDM; от 0 бар) | G1/8 | 2.5 | Нет | 0…0,5 | VITON | AISI 316 | 120 | ­ | - | https://docs.smarta.ru/catalogues/PA/3_Valves/VALVES_SMARTA_07_2025_PA.pdf | 259,85 юаней
30007486 | ZS06-025E2S1E | 220V AC | Клапан ( ZS - латунь/нерж; NBR / VITON / EPDM; от 0 бар) | G1/8 | 2.5 | Нет | 0…0,5 | EPDM | AISI 316 | 120 | ­ | - | https://docs.smarta.ru/catalogues/PA/3_Valves/VALVES_SMARTA_07_2025_PA.pdf | 259,85 юаней
30007485 | ZS06-025E2S1 | 220V AC | Клапан ( ZS - латунь/нерж; NBR / VITON / EPDM; от 0 бар) | G1/8 | 2.5 | Нет | 0…0,5 | NBR | AISI 316 | 80 | ­ | - | https://docs.smarta.ru/catalogues/PA/3_Valves/VALVES_SMARTA_07_2025_PA.pdf | 259,85 юаней
30007481 | ZS40S2V-WX | Электрическое (без катушки) | Клапан ( ZS - латунь/нерж; NBR / VITON / EPDM; от 0 бар) | G1 1/2 | 40 | Нет | 0…0,6 | VITON | AISI 304 | 120 | ­ | - | https://docs.smarta.ru/catalogues/PA/3_Valves/VALVES_SMARTA_07_2025_PA.pdf | 1344,6 юаней
30007480 | ZS40S2E-WX | Электрическое (без катушки) | Клапан ( ZS - латунь/нерж; NBR / VITON / EPDM; от 0 бар) | G1 1/2 | 40 | Нет | 0…0,6 | EPDM | AISI 304 | 120 | ­ | - | https://docs.smarta.ru/catalogues/PA/3_Valves/VALVES_SMARTA_07_2025_PA.pdf | 1240,6 юаней
30007479 | ZS40S2-WX | Электрическое (без катушки) | Клапан ( ZS - латунь/нерж; NBR / VITON / EPDM; от 0 бар) | G1 1/2 | 40 | Нет | 0…0,6 | NBR | AISI 304 | 80 | ­ | - | https://docs.smarta.ru/catalogues/PA/3_Valves/VALVES_SMARTA_07_2025_PA.pdf | 1240,6 юаней
30007478 | ZS32-350S2V-WX | Электрическое (без катушки) | Клапан ( ZS - латунь/нерж; NBR / VITON / EPDM; от 0 бар) | G1 1/4 | 35 | Нет | 0…0,6 | VITON | AISI 304 | 120 | ­ | - | https://docs.smarta.ru/catalogues/PA/3_Valves/VALVES_SMARTA_07_2025_PA.pdf | 1157,38 юаней
30007477 | ZS32-350S2E-WX | Электрическое (без катушки) | Клапан ( ZS - латунь/нерж; NBR / VITON / EPDM; от 0 бар) | G1 1/4 | 35 | Нет | 0…0,6 | EPDM | AISI 304 | 120 | ­ | - | https://docs.smarta.ru/catalogues/PA/3_Valves/VALVES_SMARTA_07_2025_PA.pdf | 1094,89 юаней
30007476 | ZS32-350S2-WX | Электрическое (без катушки) | Клапан ( ZS - латунь/нерж; NBR / VITON / EPDM; от 0 бар) | G1 1/4 | 35 | Нет | 0…0,6 | NBR | AISI 304 | 80 | ­ | - | https://docs.smarta.ru/catalogues/PA/3_Valves/VALVES_SMARTA_07_2025_PA.pdf | 1094,89 юаней
30007469 | ZS15-160S2V-WX | Электрическое (без катушки) | Клапан ( ZS - латунь/нерж; NBR / VITON / EPDM; от 0 бар) | G1/2 | 16 | Нет | 0…0,6 | VITON | AISI 304 | 120 | ­ | - | https://docs.smarta.ru/catalogues/PA/3_Valves/VALVES_SMARTA_07_2025_PA.pdf | 386,98 юаней
30007468 | ZS15-160S2E-WX | Электрическое (без катушки) | Клапан ( ZS - латунь/нерж; NBR / VITON / EPDM; от 0 бар) | G1/2 | 16 | Нет | 0…0,6 | EPDM | AISI 304 | 130 | ­ | - | https://docs.smarta.ru/catalogues/PA/3_Valves/VALVES_SMARTA_07_2025_PA.pdf | 366,16 юаней
30007467 | ZS15-160S2-WX | Электрическое (без катушки) | Клапан ( ZS - латунь/нерж; NBR / VITON / EPDM; от 0 бар) | G1/2 | 16 | Нет | 0…0,6 | NBR | AISI 304 | 80 | ­ | - | https://docs.smarta.ru/catalogues/PA/3_Valves/VALVES_SMARTA_07_2025_PA.pdf | 366,16 юаней
30007466 | ZS10-160S2V-WX | Электрическое (без катушки) | Клапан ( ZS - латунь/нерж; NBR / VITON / EPDM; от 0 бар) | G3/8 | 16 | Нет | 0…0,6 | VITON | AISI 304 | 120 | ­ | - | https://docs.smarta.ru/catalogues/PA/3_Valves/VALVES_SMARTA_07_2025_PA.pdf | 386,98 юаней
30007465 | ZS10-160S2E-WX | Электрическое (без катушки) | Клапан ( ZS - латунь/нерж; NBR / VITON / EPDM; от 0 бар) | G3/8 | 16 | Нет | 0…0,6 | EPDM | AISI 304 | 120 | ­ | - | https://docs.smarta.ru/catalogues/PA/3_Valves/VALVES_SMARTA_07_2025_PA.pdf | 366,16 юаней
30007464 | ZS10-160S2-WX | Электрическое (без катушки) | Клапан ( ZS - латунь/нерж; NBR / VITON / EPDM; от 0 бар) | G3/8 | 16 | Нет | 0…0,6 | NBR | AISI 304 | 80 | ­ | - | https://docs.smarta.ru/catalogues/PA/3_Valves/VALVES_SMARTA_07_2025_PA.pdf | 366,16 юаней
30007463 | ZS10-040S2V-WX | Электрическое (без катушки) | Клапан ( ZS - латунь/нерж; NBR / VITON / EPDM; от 0 бар) | G3/8 | 4 | Нет | 0…0,5 | VITON | AISI 304 | 120 | ­ | - | https://docs.smarta.ru/catalogues/PA/3_Valves/VALVES_SMARTA_07_2025_PA.pdf | 347 юаней
30007462 | ZS10-040S2E-WX | Электрическое (без катушки) | Клапан ( ZS - латунь/нерж; NBR / VITON / EPDM; от 0 бар) | G3/8 | 4 | Нет | 0…0,5 | EPDM | AISI 304 | 120 | ­ | - | https://docs.smarta.ru/catalogues/PA/3_Valves/VALVES_SMARTA_07_2025_PA.pdf | 285,7 юаней
30007461 | ZS10-040S2-WX | Электрическое (без катушки) | Клапан ( ZS - латунь/нерж; NBR / VITON / EPDM; от 0 бар) | G3/8 | 4 | Нет | 0…0,5 | NBR | AISI 304 | 80 | ­ | - | https://docs.smarta.ru/catalogues/PA/3_Valves/VALVES_SMARTA_07_2025_PA.pdf | 285,7 юаней
30007460 | ZS08-025S2V-WX | Электрическое (без катушки) | Клапан ( ZS - латунь/нерж; NBR / VITON / EPDM; от 0 бар) | G1/4 | 2.5 | Нет | 0…0,5 | VITON | AISI 304 | 120 | ­ | - | https://docs.smarta.ru/catalogues/PA/3_Valves/VALVES_SMARTA_07_2025_PA.pdf | 180,3 юаней
30007459 | ZS08-025S2E-WX | Электрическое (без катушки) | Клапан ( ZS - латунь/нерж; NBR / VITON / EPDM; от 0 бар) | G1/4 | 2.5 | Нет | 0…0,5 | EPDM | AISI 304 | 120 | ­ | - | https://docs.smarta.ru/catalogues/PA/3_Valves/VALVES_SMARTA_07_2025_PA.pdf | 180,3 юаней
30007458 | ZS08-025S2-WX | Электрическое (без катушки) | Клапан ( ZS - латунь/нерж; NBR / VITON / EPDM; от 0 бар) | G1/4 | 2.5 | Нет | 0…0,5 | NBR | AISI 304 | 80 | ­ | - | https://docs.smarta.ru/catalogues/PA/3_Valves/VALVES_SMARTA_07_2025_PA.pdf | 180,3 юаней
30007457 | ZS06-025S2V-WX | Электрическое (без катушки) | Клапан ( ZS - латунь/нерж; NBR / VITON / EPDM; от 0 бар) | G1/8 | 2.5 | Нет | 0…0,5 | VITON | AISI 304 | 120 | ­ | - | https://docs.smarta.ru/catalogues/PA/3_Valves/VALVES_SMARTA_07_2025_PA.pdf | 180,3 юаней
30007456 | ZS06-025S2E-WX | Электрическое (без катушки) | Клапан ( ZS - латунь/нерж; NBR / VITON / EPDM; от 0 бар) | G1/8 | 2.5 | Нет | 0…0,5 | EPDM | AISI 304 | 120 | ­ | - | https://docs.smarta.ru/catalogues/PA/3_Valves/VALVES_SMARTA_07_2025_PA.pdf | 180,3 юаней
30007455 | ZS06-025S2-WX | Электрическое (без катушки) | Клапан ( ZS - латунь/нерж; NBR / VITON / EPDM; от 0 бар) | G1/8 | 2.5 | Нет | 0…0,5 | NBR | AISI 304 | 80 | ­ | - | https://docs.smarta.ru/catalogues/PA/3_Valves/VALVES_SMARTA_07_2025_PA.pdf | 180,3 юаней
30007454 | ZS50E4S2V | 24V DC | Клапан ( ZS - латунь/нерж; NBR / VITON / EPDM; от 0 бар) | G2 | 50 | Нет | 0…0,6 | VITON | AISI 304 | 120 | ­ | - | https://docs.smarta.ru/catalogues/PA/3_Valves/VALVES_SMARTA_07_2025_PA.pdf | 1984,76 юаней
30007453 | ZS50E4S2E | 24V DC | Клапан ( ZS - латунь/нерж; NBR / VITON / EPDM; от 0 бар) | G2 | 50 | Нет | 0…0,6 | EPDM | AISI 304 | 120 | ­ | - | https://docs.smarta.ru/catalogues/PA/3_Valves/VALVES_SMARTA_07_2025_PA.pdf | 1885,68 юаней
30007452 | ZS50E4S2 | 24V DC | Клапан ( ZS - латунь/нерж; NBR / VITON / EPDM; от 0 бар) | G2 | 50 | Нет | 0…0,6 | NBR | AISI 304 | 80 | ­ | - | https://docs.smarta.ru/catalogues/PA/3_Valves/VALVES_SMARTA_07_2025_PA.pdf | 1885,68 юаней
30007451 | ZS40E4S2V | 24V DC | Клапан ( ZS - латунь/нерж; NBR / VITON / EPDM; от 0 бар) | G1 1/2 | 40 | Нет | 0…0,6 | VITON | AISI 304 | 120 | ­ | - | https://docs.smarta.ru/catalogues/PA/3_Valves/VALVES_SMARTA_07_2025_PA.pdf | 1394,85 юаней
30007450 | ZS40E4S2E | 24V DC | Клапан ( ZS - латунь/нерж; NBR / VITON / EPDM; от 0 бар) | G1 1/2 | 40 | Нет | 0…0,6 | EPDM | AISI 304 | 120 | ­ | - | https://docs.smarta.ru/catalogues/PA/3_Valves/VALVES_SMARTA_07_2025_PA.pdf | 1290,82 юаней
30007449 | ZS40E4S2 | 24V DC | Клапан ( ZS - латунь/нерж; NBR / VITON / EPDM; от 0 бар) | G1 1/2 | 40 | Нет | 0…0,6 | NBR | AISI 304 | 80 | ­ | - | https://docs.smarta.ru/catalogues/PA/3_Valves/VALVES_SMARTA_07_2025_PA.pdf | 1290,82 юаней
30007448 | ZS32-350E4S2V | 24V DC | Клапан ( ZS - латунь/нерж; NBR / VITON / EPDM; от 0 бар) | G1 1/4 | 35 | Нет | 0…0,6 | VITON | AISI 304 | 120 | ­ | - | https://docs.smarta.ru/catalogues/PA/3_Valves/VALVES_SMARTA_07_2025_PA.pdf | 1207,6 юаней
30007447 | ZS32-350E4S2E | 24V DC | Клапан ( ZS - латунь/нерж; NBR / VITON / EPDM; от 0 бар) | G1 1/4 | 35 | Нет | 0…0,6 | EPDM | AISI 304 | 120 | ­ | - | https://docs.smarta.ru/catalogues/PA/3_Valves/VALVES_SMARTA_07_2025_PA.pdf | 1145,14 юаней
30007446 | ZS32-350E4S2 | 24V DC | Клапан ( ZS - латунь/нерж; NBR / VITON / EPDM; от 0 бар) | G1 1/4 | 35 | Нет | 0…0,6 | NBR | AISI 304 | 80 | ­ | - | https://docs.smarta.ru/catalogues/PA/3_Valves/VALVES_SMARTA_07_2025_PA.pdf | 1145,5 юаней
30007442 | ZS20E4S2V | 24V DC | Клапан ( ZS - латунь/нерж; NBR / VITON / EPDM; от 0 бар) | G3/4 | 20 | Нет | 0…0,6 | VITON | AISI 304 | 120 | ­ | - | https://docs.smarta.ru/catalogues/PA/3_Valves/VALVES_SMARTA_07_2025_PA.pdf | 458,05 юаней
30007441 | ZS20E4S2E | 24V DC | Клапан ( ZS - латунь/нерж; NBR / VITON / EPDM; от 0 бар) | G3/4 | 20 | Нет | 0…0,6 | EPDM | AISI 304 | 130 | ­ | - | https://docs.smarta.ru/catalogues/PA/3_Valves/VALVES_SMARTA_07_2025_PA.pdf | 437,2 юаней
30007440 | ZS20E4S2 | 24V DC | Клапан ( ZS - латунь/нерж; NBR / VITON / EPDM; от 0 бар) | G3/4 | 20 | Нет | 0…0,6 | NBR | AISI 304 | 80 | ­ | - | https://docs.smarta.ru/catalogues/PA/3_Valves/VALVES_SMARTA_07_2025_PA.pdf | 437,2 юаней
30007439 | ZS15-160E4S2V | 24V DC | Клапан ( ZS - латунь/нерж; NBR / VITON / EPDM; от 0 бар) | G1/2 | 16 | Нет | 0…0,6 | VITON | AISI 304 | 120 | ­ | - | https://docs.smarta.ru/catalogues/PA/3_Valves/VALVES_SMARTA_07_2025_PA.pdf | 437,2 юаней
30007438 | ZS15-160E4S2E | 24V DC | Клапан ( ZS - латунь/нерж; NBR / VITON / EPDM; от 0 бар) | G1/2 | 16 | Нет | 0…0,6 | EPDM | AISI 304 | 130 | ­ | - | https://docs.smarta.ru/catalogues/PA/3_Valves/VALVES_SMARTA_07_2025_PA.pdf | 416,38 юаней
30007437 | ZS15-160E4S2 | 24V DC | Клапан ( ZS - латунь/нерж; NBR / VITON / EPDM; от 0 бар) | G1/2 | 16 | Нет | 0…0,6 | NBR | AISI 304 | 80 | ­ | - | https://docs.smarta.ru/catalogues/PA/3_Valves/VALVES_SMARTA_07_2025_PA.pdf | 416,38 юаней
30007436 | ZS10-160E4S2V | 24V DC | Клапан ( ZS - латунь/нерж; NBR / VITON / EPDM; от 0 бар) | G3/8 | 16 | Нет | 0…0,6 | VITON | AISI 304 | 120 | ­ | - | https://docs.smarta.ru/catalogues/PA/3_Valves/VALVES_SMARTA_07_2025_PA.pdf | 437,2 юаней
30007435 | ZS10-160E4S2E | 24V DC | Клапан ( ZS - латунь/нерж; NBR / VITON / EPDM; от 0 бар) | G3/8 | 16 | Нет | 0…0,6 | EPDM | AISI 304 | 120 | ­ | - | https://docs.smarta.ru/catalogues/PA/3_Valves/VALVES_SMARTA_07_2025_PA.pdf | 416,38 юаней
30007434 | ZS10-160E4S2 | 24V DC | Клапан ( ZS - латунь/нерж; NBR / VITON / EPDM; от 0 бар) | G3/8 | 16 | Нет | 0…0,6 | NBR | AISI 304 | 80 | ­ | - | https://docs.smarta.ru/catalogues/PA/3_Valves/VALVES_SMARTA_07_2025_PA.pdf | 416,38 юаней
30007433 | ZS10-040E4S2V | 24V DC | Клапан ( ZS - латунь/нерж; NBR / VITON / EPDM; от 0 бар) | G3/8 | 4 | Нет | 0…0,5 | VITON | AISI 304 | 120 | ­ | - | https://docs.smarta.ru/catalogues/PA/3_Valves/VALVES_SMARTA_07_2025_PA.pdf | 401,5 юаней
30007432 | ZS10-040E4S2E | 24V DC | Клапан ( ZS - латунь/нерж; NBR / VITON / EPDM; от 0 бар) | G3/8 | 4 | Нет | 0…0,5 | EPDM | AISI 304 | 120 | ­ | - | https://docs.smarta.ru/catalogues/PA/3_Valves/VALVES_SMARTA_07_2025_PA.pdf | 340,3 юаней
30007431 | ZS10-040E4S2 | 24V DC | Клапан ( ZS - латунь/нерж; NBR / VITON / EPDM; от 0 бар) | G3/8 | 4 | Нет | 0…0,5 | NBR | AISI 304 | 80 | ­ | - | https://docs.smarta.ru/catalogues/PA/3_Valves/VALVES_SMARTA_07_2025_PA.pdf | 340,3 юаней
30007430 | ZS08-025E4S2V | 24V DC | Клапан ( ZS - латунь/нерж; NBR / VITON / EPDM; от 0 бар) | G1/4 | 2.5 | Нет | 0…0,5 | VITON | AISI 304 | 120 | ­ | - | https://docs.smarta.ru/catalogues/PA/3_Valves/VALVES_SMARTA_07_2025_PA.pdf | 234,6 юаней
30007429 | ZS08-025E4S2E | 24V DC | Клапан ( ZS - латунь/нерж; NBR / VITON / EPDM; от 0 бар) | G1/4 | 2.5 | Нет | 0…0,5 | EPDM | AISI 304 | 120 | ­ | - | https://docs.smarta.ru/catalogues/PA/3_Valves/VALVES_SMARTA_07_2025_PA.pdf | 234,6 юаней
30007428 | ZS08-025E4S2 | 24V DC | Клапан ( ZS - латунь/нерж; NBR / VITON / EPDM; от 0 бар) | G1/4 | 2.5 | Нет | 0…0,5 | NBR | AISI 304 | 80 | ­ | - | https://docs.smarta.ru/catalogues/PA/3_Valves/VALVES_SMARTA_07_2025_PA.pdf | 234,6 юаней
30007426 | ZS06-025E4S2E | 24V DC | Клапан ( ZS - латунь/нерж; NBR / VITON / EPDM; от 0 бар) | G1/8 | 2.5 | Нет | 0…0,5 | EPDM | AISI 304 | 120 | ­ | - | https://docs.smarta.ru/catalogues/PA/3_Valves/VALVES_SMARTA_07_2025_PA.pdf | 234,6 юаней
30007425 | ZS06-025E4S2 | 24V DC | Клапан ( ZS - латунь/нерж; NBR / VITON / EPDM; от 0 бар) | G1/8 | 2.5 | Нет | 0…0,5 | NBR | AISI 304 | 80 | ­ | - | https://docs.smarta.ru/catalogues/PA/3_Valves/VALVES_SMARTA_07_2025_PA.pdf | 234,6 юаней
30007424 | ZS50E2S2V | 220V AC | Клапан ( ZS - латунь/нерж; NBR / VITON / EPDM; от 0 бар) | G2 | 50 | Нет | 0…0,6 | VITON | AISI 304 | 120 | ­ | - | https://docs.smarta.ru/catalogues/PA/3_Valves/VALVES_SMARTA_07_2025_PA.pdf | 1984,76 юаней
30007423 | ZS50E2S2E | 220V AC | Клапан ( ZS - латунь/нерж; NBR / VITON / EPDM; от 0 бар) | G2 | 50 | Нет | 0…0,6 | EPDM | AISI 304 | 120 | ­ | - | https://docs.smarta.ru/catalogues/PA/3_Valves/VALVES_SMARTA_07_2025_PA.pdf | 1885,68 юаней
30007422 | ZS50E2S2 | 220V AC | Клапан ( ZS - латунь/нерж; NBR / VITON / EPDM; от 0 бар) | G2 | 50 | Нет | 0…0,6 | NBR | AISI 304 | 80 | ­ | - | https://docs.smarta.ru/catalogues/PA/3_Valves/VALVES_SMARTA_07_2025_PA.pdf | 1885,68 юаней
30007421 | ZS40E2S2V | 220V AC | Клапан ( ZS - латунь/нерж; NBR / VITON / EPDM; от 0 бар) | G1 1/2 | 40 | Нет | 0…0,6 | VITON | AISI 304 | 120 | ­ | - | https://docs.smarta.ru/catalogues/PA/3_Valves/VALVES_SMARTA_07_2025_PA.pdf | 1394,85 юаней
30007420 | ZS40E2S2E | 220V AC | Клапан ( ZS - латунь/нерж; NBR / VITON / EPDM; от 0 бар) | G1 1/2 | 40 | Нет | 0…0,6 | EPDM | AISI 304 | 120 | ­ | - | https://docs.smarta.ru/catalogues/PA/3_Valves/VALVES_SMARTA_07_2025_PA.pdf | 1290,82 юаней
30007419 | ZS40E2S2 | 220V AC | Клапан ( ZS - латунь/нерж; NBR / VITON / EPDM; от 0 бар) | G1 1/2 | 40 | Нет | 0…0,6 | NBR | AISI 304 | 80 | ­ | - | https://docs.smarta.ru/catalogues/PA/3_Valves/VALVES_SMARTA_07_2025_PA.pdf | 1290,82 юаней
30007418 | ZS32-350E2S2V | 220V AC | Клапан ( ZS - латунь/нерж; NBR / VITON / EPDM; от 0 бар) | G1 1/4 | 35 | Нет | 0…0,6 | VITON | AISI 304 | 120 | ­ | - | https://docs.smarta.ru/catalogues/PA/3_Valves/VALVES_SMARTA_07_2025_PA.pdf | 1207,6 юаней
30007417 | ZS32-350E2S2E | 220V AC | Клапан ( ZS - латунь/нерж; NBR / VITON / EPDM; от 0 бар) | G1 1/4 | 35 | Нет | 0…0,6 | EPDM | AISI 304 | 120 | ­ | - | https://docs.smarta.ru/catalogues/PA/3_Valves/VALVES_SMARTA_07_2025_PA.pdf | 1145,14 юаней
30007416 | ZS32-350E2S2 | 220V AC | Клапан ( ZS - латунь/нерж; NBR / VITON / EPDM; от 0 бар) | G1 1/4 | 35 | Нет | 0…0,6 | NBR | AISI 304 | 80 | ­ | - | https://docs.smarta.ru/catalogues/PA/3_Valves/VALVES_SMARTA_07_2025_PA.pdf | 1145,5 юаней
30007412 | ZS20E2S2V | 220V AC | Клапан ( ZS - латунь/нерж; NBR / VITON / EPDM; от 0 бар) | G3/4 | 20 | Нет | 0…0,6 | VITON | AISI 304 | 120 | ­ | - | https://docs.smarta.ru/catalogues/PA/3_Valves/VALVES_SMARTA_07_2025_PA.pdf | 458,05 юаней
30007411 | ZS20E2S2E | 220V AC | Клапан ( ZS - латунь/нерж; NBR / VITON / EPDM; от 0 бар) | G3/4 | 20 | Нет | 0…0,6 | EPDM | AISI 304 | 130 | ­ | - | https://docs.smarta.ru/catalogues/PA/3_Valves/VALVES_SMARTA_07_2025_PA.pdf | 437,2 юаней
30007410 | ZS20E2S2 | 220V AC | Клапан ( ZS - латунь/нерж; NBR / VITON / EPDM; от 0 бар) | G3/4 | 20 | Нет | 0…0,6 | NBR | AISI 304 | 80 | ­ | - | https://docs.smarta.ru/catalogues/PA/3_Valves/VALVES_SMARTA_07_2025_PA.pdf | 437,2 юаней
30007409 | ZS15-160E2S2V | 220V AC | Клапан ( ZS - латунь/нерж; NBR / VITON / EPDM; от 0 бар) | G1/2 | 16 | Нет | 0…0,6 | VITON | AISI 304 | 120 | ­ | - | https://docs.smarta.ru/catalogues/PA/3_Valves/VALVES_SMARTA_07_2025_PA.pdf | 437,2 юаней
30007408 | ZS15-160E2S2E | 220V AC | Клапан ( ZS - латунь/нерж; NBR / VITON / EPDM; от 0 бар) | G1/2 | 16 | Нет | 0…0,6 | EPDM | AISI 304 | 130 | ­ | - | https://docs.smarta.ru/catalogues/PA/3_Valves/VALVES_SMARTA_07_2025_PA.pdf | 416,38 юаней
30007407 | ZS15-160E2S2 | 220V AC | Клапан ( ZS - латунь/нерж; NBR / VITON / EPDM; от 0 бар) | G1/2 | 16 | Нет | 0…0,6 | NBR | AISI 304 | 80 | ­ | - | https://docs.smarta.ru/catalogues/PA/3_Valves/VALVES_SMARTA_07_2025_PA.pdf | 416,38 юаней
30007406 | ZS10-160E2S2V | 220V AC | Клапан ( ZS - латунь/нерж; NBR / VITON / EPDM; от 0 бар) | G3/8 | 16 | Нет | 0…0,6 | VITON | AISI 304 | 120 | ­ | - | https://docs.smarta.ru/catalogues/PA/3_Valves/VALVES_SMARTA_07_2025_PA.pdf | 437,2 юаней
30007405 | ZS10-160E2S2E | 220V AC | Клапан ( ZS - латунь/нерж; NBR / VITON / EPDM; от 0 бар) | G3/8 | 16 | Нет | 0…0,6 | EPDM | AISI 304 | 120 | ­ | - | https://docs.smarta.ru/catalogues/PA/3_Valves/VALVES_SMARTA_07_2025_PA.pdf | 416,38 юаней
30007404 | ZS10-160E2S2 | 220V AC | Клапан ( ZS - латунь/нерж; NBR / VITON / EPDM; от 0 бар) | G3/8 | 16 | Нет | 0…0,6 | NBR | AISI 304 | 80 | ­ | - | https://docs.smarta.ru/catalogues/PA/3_Valves/VALVES_SMARTA_07_2025_PA.pdf | 416,38 юаней
30007403 | ZS10-040E2S2V | 220V AC | Клапан ( ZS - латунь/нерж; NBR / VITON / EPDM; от 0 бар) | G3/8 | 4 | Нет | 0…0,5 | VITON | AISI 304 | 120 | ­ | - | https://docs.smarta.ru/catalogues/PA/3_Valves/VALVES_SMARTA_07_2025_PA.pdf | 401,5 юаней
30007402 | ZS10-040E2S2E | 220V AC | Клапан ( ZS - латунь/нерж; NBR / VITON / EPDM; от 0 бар) | G3/8 | 4 | Нет | 0…0,5 | EPDM | AISI 304 | 120 | ­ | - | https://docs.smarta.ru/catalogues/PA/3_Valves/VALVES_SMARTA_07_2025_PA.pdf | 340,3 юаней
30007401 | ZS10-040E2S2 | 220V AC | Клапан ( ZS - латунь/нерж; NBR / VITON / EPDM; от 0 бар) | G3/8 | 4 | Нет | 0…0,5 | NBR | AISI 304 | 80 | ­ | - | https://docs.smarta.ru/catalogues/PA/3_Valves/VALVES_SMARTA_07_2025_PA.pdf | 340,3 юаней
30007400 | ZS08-025E2S2V | 220V AC | Клапан ( ZS - латунь/нерж; NBR / VITON / EPDM; от 0 бар) | G1/4 | 2.5 | Нет | 0…0,5 | VITON | AISI 304 | 120 | ­ | - | https://docs.smarta.ru/catalogues/PA/3_Valves/VALVES_SMARTA_07_2025_PA.pdf | 234,6 юаней
30007399 | ZS08-025E2S2E | 220V AC | Клапан ( ZS - латунь/нерж; NBR / VITON / EPDM; от 0 бар) | G1/4 | 2.5 | Нет | 0…0,5 | EPDM | AISI 304 | 120 | ­ | - | https://docs.smarta.ru/catalogues/PA/3_Valves/VALVES_SMARTA_07_2025_PA.pdf | 234,6 юаней
30007398 | ZS08-025E2S2 | 220V AC | Клапан ( ZS - латунь/нерж; NBR / VITON / EPDM; от 0 бар) | G1/4 | 2.5 | Нет | 0…0,5 | NBR | AISI 304 | 80 | ­ | - | https://docs.smarta.ru/catalogues/PA/3_Valves/VALVES_SMARTA_07_2025_PA.pdf | 234,6 юаней
30007397 | ZS06-025E2S2V | 220V AC | Клапан ( ZS - латунь/нерж; NBR / VITON / EPDM; от 0 бар) | G1/8 | 2.5 | Нет | 0…0,5 | VITON | AISI 304 | 120 | ­ | - | https://docs.smarta.ru/catalogues/PA/3_Valves/VALVES_SMARTA_07_2025_PA.pdf | 234,6 юаней
30007396 | ZS06-025E2S2E | 220V AC | Клапан ( ZS - латунь/нерж; NBR / VITON / EPDM; от 0 бар) | G1/8 | 2.5 | Нет | 0…0,5 | EPDM | AISI 304 | 120 | ­ | - | https://docs.smarta.ru/catalogues/PA/3_Valves/VALVES_SMARTA_07_2025_PA.pdf | 234,6 юаней
30007395 | ZS06-025E2S2 | 220V AC | Клапан ( ZS - латунь/нерж; NBR / VITON / EPDM; от 0 бар) | G1/8 | 2.5 | Нет | 0…0,5 | NBR | AISI 304 | 80 | ­ | - | https://docs.smarta.ru/catalogues/PA/3_Valves/VALVES_SMARTA_07_2025_PA.pdf | 234,6 юаней
30007391 | ZS40V-WX | Электрическое (без катушки) | Клапан ( ZS - латунь/нерж; NBR / VITON / EPDM; от 0 бар) | G1 1/2 | 40 | Нет | 0…0,6 | VITON | Латунь | 120 | ­ | - | https://docs.smarta.ru/catalogues/PA/3_Valves/VALVES_SMARTA_07_2025_PA.pdf | 1282,24 юаней
30007390 | ZS40E-WX | Электрическое (без катушки) | Клапан ( ZS - латунь/нерж; NBR / VITON / EPDM; от 0 бар) | G1 1/2 | 40 | Нет | 0…0,6 | EPDM | Латунь | 120 | ­ | - | https://docs.smarta.ru/catalogues/PA/3_Valves/VALVES_SMARTA_07_2025_PA.pdf | 1198,93 юаней
30007389 | ZS40-WX | Электрическое (без катушки) | Клапан ( ZS - латунь/нерж; NBR / VITON / EPDM; от 0 бар) | G1 1/2 | 40 | Нет | 0…0,6 | NBR | Латунь | 80 | ­ | - | https://docs.smarta.ru/catalogues/PA/3_Valves/VALVES_SMARTA_07_2025_PA.pdf | 1198,93 юаней
30007388 | ZS32-350V-WX | Электрическое (без катушки) | Клапан ( ZS - латунь/нерж; NBR / VITON / EPDM; от 0 бар) | G1 1/4 | 35 | Нет | 0…0,6 | VITON | Латунь | 120 | ­ | - | https://docs.smarta.ru/catalogues/PA/3_Valves/VALVES_SMARTA_07_2025_PA.pdf | 1136,56 юаней
30007387 | ZS32-350E-WX | Электрическое (без катушки) | Клапан ( ZS - латунь/нерж; NBR / VITON / EPDM; от 0 бар) | G1 1/4 | 35 | Нет | 0…0,6 | EPDM | Латунь | 120 | ­ | - | https://docs.smarta.ru/catalogues/PA/3_Valves/VALVES_SMARTA_07_2025_PA.pdf | 1074,08 юаней
30007386 | ZS32-350-WX | Электрическое (без катушки) | Клапан ( ZS - латунь/нерж; NBR / VITON / EPDM; от 0 бар) | G1 1/4 | 35 | Нет | 0…0,6 | NBR | Латунь | 80 | ­ | - | https://docs.smarta.ru/catalogues/PA/3_Valves/VALVES_SMARTA_07_2025_PA.pdf | 1074,08 юаней
30007379 | ZS15-160V-WX | Электрическое (без катушки) | Клапан ( ZS - латунь/нерж; NBR / VITON / EPDM; от 0 бар) | G1/2 | 16 | Нет | 0…0,6 | VITON | Латунь | 120 | ­ | - | https://docs.smarta.ru/catalogues/PA/3_Valves/VALVES_SMARTA_07_2025_PA.pdf | 312,07 юаней
30007378 | ZS15-160E-WX | Электрическое (без катушки) | Клапан ( ZS - латунь/нерж; NBR / VITON / EPDM; от 0 бар) | G1/2 | 16 | Нет | 0…0,6 | EPDM | Латунь | 130 | ­ | - | https://docs.smarta.ru/catalogues/PA/3_Valves/VALVES_SMARTA_07_2025_PA.pdf | 295,37 юаней
30007377 | ZS15-160-WX | Электрическое (без катушки) | Клапан ( ZS - латунь/нерж; NBR / VITON / EPDM; от 0 бар) | G1/2 | 16 | Нет | 0…0,6 | NBR | Латунь | 80 | ­ | - | https://docs.smarta.ru/catalogues/PA/3_Valves/VALVES_SMARTA_07_2025_PA.pdf | 295,37 юаней
30007376 | ZS15-100V-WX | Электрическое (без катушки) | Клапан ( ZS - латунь/нерж; NBR / VITON / EPDM; от 0 бар) | G1/2 | 10 | Нет | 0…1,6 | VITON | Латунь | 120 | ­ | - | https://docs.smarta.ru/catalogues/PA/3_Valves/VALVES_SMARTA_07_2025_PA.pdf | 273,6 юаней
30007375 | ZS15-100E-WX | Электрическое (без катушки) | Клапан ( ZS - латунь/нерж; NBR / VITON / EPDM; от 0 бар) | G1/2 | 10 | Нет | 0…1,6 | EPDM | Латунь | 130 | ­ | - | https://docs.smarta.ru/catalogues/PA/3_Valves/VALVES_SMARTA_07_2025_PA.pdf | 244,97 юаней
30007374 | ZS15-100-WX | Электрическое (без катушки) | Клапан ( ZS - латунь/нерж; NBR / VITON / EPDM; от 0 бар) | G1/2 | 10 | Нет | 0…1,6 | NBR | Латунь | 80 | ­ | - | https://docs.smarta.ru/catalogues/PA/3_Valves/VALVES_SMARTA_07_2025_PA.pdf | 244,97 юаней
30007373 | ZS10-160V-WX | Электрическое (без катушки) | Клапан ( ZS - латунь/нерж; NBR / VITON / EPDM; от 0 бар) | G3/8 | 16 | Нет | 0…0,6 | VITON | Латунь | 120 | ­ | - | https://docs.smarta.ru/catalogues/PA/3_Valves/VALVES_SMARTA_07_2025_PA.pdf | 312,07 юаней
30007372 | ZS10-160E-WX | Электрическое (без катушки) | Клапан ( ZS - латунь/нерж; NBR / VITON / EPDM; от 0 бар) | G3/8 | 16 | Нет | 0…0,6 | EPDM | Латунь | 120 | ­ | - | https://docs.smarta.ru/catalogues/PA/3_Valves/VALVES_SMARTA_07_2025_PA.pdf | 295,37 юаней
30007371 | ZS10-160-WX | Электрическое (без катушки) | Клапан ( ZS - латунь/нерж; NBR / VITON / EPDM; от 0 бар) | G3/8 | 16 | Нет | 0…0,6 | NBR | Латунь | 80 | ­ | - | https://docs.smarta.ru/catalogues/PA/3_Valves/VALVES_SMARTA_07_2025_PA.pdf | 295,37 юаней
30007370 | ZS10-WXV | Электрическое (без катушки) | Клапан ( ZS - латунь/нерж; NBR / VITON / EPDM; от 0 бар) | G3/8 | 10 | Нет | 0…0,5 | VITON | Латунь | 120 | ­ | - | https://docs.smarta.ru/catalogues/PA/3_Valves/VALVES_SMARTA_07_2025_PA.pdf | 230,36 юаней
30007369 | ZS10-WXE | Электрическое (без катушки) | Клапан ( ZS - латунь/нерж; NBR / VITON / EPDM; от 0 бар) | G3/8 | 10 | Нет | 0…0,5 | EPDM | Латунь | 120 | ­ | - | https://docs.smarta.ru/catalogues/PA/3_Valves/VALVES_SMARTA_07_2025_PA.pdf | 230,36 юаней
30007368 | ZS10-WX | Электрическое (без катушки) | Клапан ( ZS - латунь/нерж; NBR / VITON / EPDM; от 0 бар) | G3/8 | 10 | Нет | 0…0,5 | NBR | Латунь | 80 | ­ | - | https://docs.smarta.ru/catalogues/PA/3_Valves/VALVES_SMARTA_07_2025_PA.pdf | 220,46 юаней
30007367 | ZS10-040V-WX | Электрическое (без катушки) | Клапан ( ZS - латунь/нерж; NBR / VITON / EPDM; от 0 бар) | G3/8 | 4 | Нет | 0…0,5 | VITON | Латунь | 120 | ­ | - | https://docs.smarta.ru/catalogues/PA/3_Valves/VALVES_SMARTA_07_2025_PA.pdf | 212,1 юаней
30007366 | ZS10-040E-WX | Электрическое (без катушки) | Клапан ( ZS - латунь/нерж; NBR / VITON / EPDM; от 0 бар) | G3/8 | 4 | Нет | 0…0,5 | EPDM | Латунь | 120 | ­ | - | https://docs.smarta.ru/catalogues/PA/3_Valves/VALVES_SMARTA_07_2025_PA.pdf | 212,1 юаней
30007365 | ZS10-040-WX | Электрическое (без катушки) | Клапан ( ZS - латунь/нерж; NBR / VITON / EPDM; от 0 бар) | G3/8 | 4 | Нет | 0…0,5 | NBR | Латунь | 80 | ­ | - | https://docs.smarta.ru/catalogues/PA/3_Valves/VALVES_SMARTA_07_2025_PA.pdf | 212,1 юаней
30007364 | ZS08-100V-WX | Электрическое (без катушки) | Клапан ( ZS - латунь/нерж; NBR / VITON / EPDM; от 0 бар) | G1/4 | 10 | Нет | 0…1,6 | VITON | Латунь | 120 | ­ | - | https://docs.smarta.ru/catalogues/PA/3_Valves/VALVES_SMARTA_07_2025_PA.pdf | 247,52 юаней
30007363 | ZS08-100E-WX | Электрическое (без катушки) | Клапан ( ZS - латунь/нерж; NBR / VITON / EPDM; от 0 бар) | G1/4 | 10 | Нет | 0…1,6 | EPDM | Латунь | 120 | ­ | - | https://docs.smarta.ru/catalogues/PA/3_Valves/VALVES_SMARTA_07_2025_PA.pdf | 247,52 юаней
30007362 | ZS08-100-WX | Электрическое (без катушки) | Клапан ( ZS - латунь/нерж; NBR / VITON / EPDM; от 0 бар) | G1/4 | 10 | Нет | 0…1,6 | NBR | Латунь | 80 | ­ | - | https://docs.smarta.ru/catalogues/PA/3_Valves/VALVES_SMARTA_07_2025_PA.pdf | 247,52 юаней
30007361 | ZS08-025V-WX | Электрическое (без катушки) | Клапан ( ZS - латунь/нерж; NBR / VITON / EPDM; от 0 бар) | G1/4 | 2.5 | Нет | 0…0,5 | VITON | Латунь | 120 | ­ | - | https://docs.smarta.ru/catalogues/PA/3_Valves/VALVES_SMARTA_07_2025_PA.pdf | 115,6 юаней
30007360 | ZS08-025E-WX | Электрическое (без катушки) | Клапан ( ZS - латунь/нерж; NBR / VITON / EPDM; от 0 бар) | G1/4 | 2.5 | Нет | 0…0,5 | EPDM | Латунь | 120 | ­ | - | https://docs.smarta.ru/catalogues/PA/3_Valves/VALVES_SMARTA_07_2025_PA.pdf | 115,6 юаней
30007359 | ZS08-025-WX | Электрическое (без катушки) | Клапан ( ZS - латунь/нерж; NBR / VITON / EPDM; от 0 бар) | G1/4 | 2.5 | Нет | 0…0,5 | NBR | Латунь | 80 | ­ | - | https://docs.smarta.ru/catalogues/PA/3_Valves/VALVES_SMARTA_07_2025_PA.pdf | 115,6 юаней
30007358 | ZS06-025V-WX | Электрическое (без катушки) | Клапан ( ZS - латунь/нерж; NBR / VITON / EPDM; от 0 бар) | G1/8 | 2.5 | Нет | 0…0,5 | VITON | Латунь | 120 | ­ | - | https://docs.smarta.ru/catalogues/PA/3_Valves/VALVES_SMARTA_07_2025_PA.pdf | 115,6 юаней
30007357 | ZS06-025E-WX | Электрическое (без катушки) | Клапан ( ZS - латунь/нерж; NBR / VITON / EPDM; от 0 бар) | G1/8 | 2.5 | Нет | 0…0,5 | EPDM | Латунь | 120 | ­ | - | https://docs.smarta.ru/catalogues/PA/3_Valves/VALVES_SMARTA_07_2025_PA.pdf | 115,6 юаней
30007356 | ZS06-025-WX | Электрическое (без катушки) | Клапан ( ZS - латунь/нерж; NBR / VITON / EPDM; от 0 бар) | G1/8 | 2.5 | Нет | 0…0,5 | NBR | Латунь | 80 | ­ | - | https://docs.smarta.ru/catalogues/PA/3_Valves/VALVES_SMARTA_07_2025_PA.pdf | 115,6 юаней
30007355 | ZS50E4V | 24V DC | Клапан ( ZS - латунь/нерж; NBR / VITON / EPDM; от 0 бар) | G2 | 50 | Нет | 0…0,6 | VITON | Латунь | 120 | ­ | - | https://docs.smarta.ru/catalogues/PA/3_Valves/VALVES_SMARTA_07_2025_PA.pdf | 1977,94 юаней
30007354 | ZS50E4E | 24V DC | Клапан ( ZS - латунь/нерж; NBR / VITON / EPDM; от 0 бар) | G2 | 50 | Нет | 0…0,6 | EPDM | Латунь | 120 | ­ | - | https://docs.smarta.ru/catalogues/PA/3_Valves/VALVES_SMARTA_07_2025_PA.pdf | 1873,81 юаней
30007353 | ZS50E4 | 24V DC | Клапан ( ZS - латунь/нерж; NBR / VITON / EPDM; от 0 бар) | G2 | 50 | Нет | 0…0,6 | NBR | Латунь | 80 | ­ | - | https://docs.smarta.ru/catalogues/PA/3_Valves/VALVES_SMARTA_07_2025_PA.pdf | 1873,81 юаней
30007352 | ZS40E4V | 24V DC | Клапан ( ZS - латунь/нерж; NBR / VITON / EPDM; от 0 бар) | G1 1/2 | 40 | Нет | 0…0,6 | VITON | Латунь | 120 | ­ | - | https://docs.smarta.ru/catalogues/PA/3_Valves/VALVES_SMARTA_07_2025_PA.pdf | 1332,45 юаней
30007351 | ZS40E4E | 24V DC | Клапан ( ZS - латунь/нерж; NBR / VITON / EPDM; от 0 бар) | G1 1/2 | 40 | Нет | 0…0,6 | EPDM | Латунь | 120 | ­ | - | https://docs.smarta.ru/catalogues/PA/3_Valves/VALVES_SMARTA_07_2025_PA.pdf | 1249,18 юаней
30007350 | ZS40E4 | 24V DC | Клапан ( ZS - латунь/нерж; NBR / VITON / EPDM; от 0 бар) | G1 1/2 | 40 | Нет | 0…0,6 | NBR | Латунь | 80 | ­ | - | https://docs.smarta.ru/catalogues/PA/3_Valves/VALVES_SMARTA_07_2025_PA.pdf | 1249,18 юаней
30007349 | ZS32-350E4V | 24V DC | Клапан ( ZS - латунь/нерж; NBR / VITON / EPDM; от 0 бар) | G1 1/4 | 35 | Нет | 0…0,6 | VITON | Латунь | 120 | ­ | - | https://docs.smarta.ru/catalogues/PA/3_Valves/VALVES_SMARTA_07_2025_PA.pdf | 1186,78 юаней
30007348 | ZS32-350E4E | 24V DC | Клапан ( ZS - латунь/нерж; NBR / VITON / EPDM; от 0 бар) | G1 1/4 | 35 | Нет | 0…0,6 | EPDM | Латунь | 120 | ­ | - | https://docs.smarta.ru/catalogues/PA/3_Valves/VALVES_SMARTA_07_2025_PA.pdf | 1124,32 юаней
30007347 | ZS32-350E4 | 24V DC | Клапан ( ZS - латунь/нерж; NBR / VITON / EPDM; от 0 бар) | G1 1/4 | 35 | Нет | 0…0,6 | NBR | Латунь | 80 | ­ | - | https://docs.smarta.ru/catalogues/PA/3_Valves/VALVES_SMARTA_07_2025_PA.pdf | 1124,32 юаней
30007343 | ZS20E4V | 24V DC | Клапан ( ZS - латунь/нерж; NBR / VITON / EPDM; от 0 бар) | G3/4 | 20 | Нет | 0…0,6 | VITON | Латунь | 120 | ­ | - | https://docs.smarta.ru/catalogues/PA/3_Valves/VALVES_SMARTA_07_2025_PA.pdf | 399,78 юаней
30007342 | ZS20E4E | 24V DC | Клапан ( ZS - латунь/нерж; NBR / VITON / EPDM; от 0 бар) | G3/4 | 20 | Нет | 0…0,6 | EPDM | Латунь | 130 | ­ | - | https://docs.smarta.ru/catalogues/PA/3_Valves/VALVES_SMARTA_07_2025_PA.pdf | 383,14 юаней
30007340 | ZS15-160E4V | 24V DC | Клапан ( ZS - латунь/нерж; NBR / VITON / EPDM; от 0 бар) | G1/2 | 16 | Нет | 0…0,6 | VITON | Латунь | 120 | ­ | - | https://docs.smarta.ru/catalogues/PA/3_Valves/VALVES_SMARTA_07_2025_PA.pdf | 362,32 юаней
30007339 | ZS15-160E4E | 24V DC | Клапан ( ZS - латунь/нерж; NBR / VITON / EPDM; от 0 бар) | G1/2 | 16 | Нет | 0…0,6 | EPDM | Латунь | 130 | ­ | - | https://docs.smarta.ru/catalogues/PA/3_Valves/VALVES_SMARTA_07_2025_PA.pdf | 345,59 юаней
30007337 | ZS15-100E4V | 24V DC | Клапан ( ZS - латунь/нерж; NBR / VITON / EPDM; от 0 бар) | G1/2 | 10 | Нет | 0…1,6 | VITON | Латунь | 120 | ­ | - | https://docs.smarta.ru/catalogues/PA/3_Valves/VALVES_SMARTA_07_2025_PA.pdf | 329,42 юаней
30007336 | ZS15-100E4E | 24V DC | Клапан ( ZS - латунь/нерж; NBR / VITON / EPDM; от 0 бар) | G1/2 | 10 | Нет | 0…1,6 | EPDM | Латунь | 130 | ­ | - | https://docs.smarta.ru/catalogues/PA/3_Valves/VALVES_SMARTA_07_2025_PA.pdf | 300,79 юаней
30007334 | ZS10-160E4V | 24V DC | Клапан ( ZS - латунь/нерж; NBR / VITON / EPDM; от 0 бар) | G3/8 | 16 | Нет | 0…0,6 | VITON | Латунь | 120 | ­ | - | https://docs.smarta.ru/catalogues/PA/3_Valves/VALVES_SMARTA_07_2025_PA.pdf | 362,32 юаней
30007333 | ZS10-160E4E | 24V DC | Клапан ( ZS - латунь/нерж; NBR / VITON / EPDM; от 0 бар) | G3/8 | 16 | Нет | 0…0,6 | EPDM | Латунь | 120 | ­ | - | https://docs.smarta.ru/catalogues/PA/3_Valves/VALVES_SMARTA_07_2025_PA.pdf | 345,59 юаней
30007332 | ZS10-160E4 | 24V DC | Клапан ( ZS - латунь/нерж; NBR / VITON / EPDM; от 0 бар) | G3/8 | 16 | Нет | 0…0,6 | NBR | Латунь | 80 | ­ | - | https://docs.smarta.ru/catalogues/PA/3_Valves/VALVES_SMARTA_07_2025_PA.pdf | 345,59 юаней
30007330 | ZS10E4E | 24V DC | Клапан ( ZS - латунь/нерж; NBR / VITON / EPDM; от 0 бар) | G3/8 | 10 | Нет | 0…1,6 | EPDM | Латунь | 120 | ­ | - | https://docs.smarta.ru/catalogues/PA/3_Valves/VALVES_SMARTA_07_2025_PA.pdf | 270,71 юаней
30007328 | ZS10-040E4V | 24V DC | Клапан ( ZS - латунь/нерж; NBR / VITON / EPDM; от 0 бар) | G3/8 | 4 | Нет | 0…0,5 | VITON | Латунь | 120 | ­ | - | https://docs.smarta.ru/catalogues/PA/3_Valves/VALVES_SMARTA_07_2025_PA.pdf | 266,6 юаней
30007327 | ZS10-040E4E | 24V DC | Клапан ( ZS - латунь/нерж; NBR / VITON / EPDM; от 0 бар) | G3/8 | 4 | Нет | 0…0,5 | EPDM | Латунь | 120 | ­ | - | https://docs.smarta.ru/catalogues/PA/3_Valves/VALVES_SMARTA_07_2025_PA.pdf | 266,6 юаней
30007326 | ZS10-040E4 | 24V DC | Клапан ( ZS - латунь/нерж; NBR / VITON / EPDM; от 0 бар) | G3/8 | 4 | Нет | 0…0,5 | NBR | Латунь | 80 | ­ | - | https://docs.smarta.ru/catalogues/PA/3_Valves/VALVES_SMARTA_07_2025_PA.pdf | 266,6 юаней
30007324 | ZS08-100E4E | 24V DC | Клапан ( ZS - латунь/нерж; NBR / VITON / EPDM; от 0 бар) | G1/4 | 10 | Нет | 0…1,6 | EPDM | Латунь | 120 | ­ | - | https://docs.smarta.ru/catalogues/PA/3_Valves/VALVES_SMARTA_07_2025_PA.pdf | 297,74 юаней
30007322 | ZS08-025E4V | 24V DC | Клапан ( ZS - латунь/нерж; NBR / VITON / EPDM; от 0 бар) | G1/4 | 2.5 | Нет | 0…0,5 | VITON | Латунь | 120 | ­ | - | https://docs.smarta.ru/catalogues/PA/3_Valves/VALVES_SMARTA_07_2025_PA.pdf | 179,6 юаней
30007321 | ZS08-025E4E | 24V DC | Клапан ( ZS - латунь/нерж; NBR / VITON / EPDM; от 0 бар) | G1/4 | 2.5 | Нет | 0…0,5 | EPDM | Латунь | 120 | ­ | - | https://docs.smarta.ru/catalogues/PA/3_Valves/VALVES_SMARTA_07_2025_PA.pdf | 170,2 юаней
30007319 | ZS06-025E4V | 24V DC | Клапан ( ZS - латунь/нерж; NBR / VITON / EPDM; от 0 бар) | G1/8 | 2.5 | Нет | 0…0,5 | VITON | Латунь | 120 | ­ | - | https://docs.smarta.ru/catalogues/PA/3_Valves/VALVES_SMARTA_07_2025_PA.pdf | 179,6 юаней
30007318 | ZS06-025E4E | 24V DC | Клапан ( ZS - латунь/нерж; NBR / VITON / EPDM; от 0 бар) | G1/8 | 2.5 | Нет | 0…0,5 | EPDM | Латунь | 120 | ­ | - | https://docs.smarta.ru/catalogues/PA/3_Valves/VALVES_SMARTA_07_2025_PA.pdf | 170,2 юаней
30007317 | ZS06-025E4 | 24V DC | Клапан ( ZS - латунь/нерж; NBR / VITON / EPDM; от 0 бар) | G1/8 | 2.5 | Нет | 0…0,5 | NBR | Латунь | 80 | ­ | - | https://docs.smarta.ru/catalogues/PA/3_Valves/VALVES_SMARTA_07_2025_PA.pdf | 170,2 юаней
30007316 | ZS50E2V | 220V AC | Клапан ( ZS - латунь/нерж; NBR / VITON / EPDM; от 0 бар) | G2 | 50 | Нет | 0…0,6 | VITON | Латунь | 120 | ­ | - | https://docs.smarta.ru/catalogues/PA/3_Valves/VALVES_SMARTA_07_2025_PA.pdf | 1977,94 юаней
30007315 | ZS50E2E | 220V AC | Клапан ( ZS - латунь/нерж; NBR / VITON / EPDM; от 0 бар) | G2 | 50 | Нет | 0…0,6 | EPDM | Латунь | 120 | ­ | - | https://docs.smarta.ru/catalogues/PA/3_Valves/VALVES_SMARTA_07_2025_PA.pdf | 1873,81 юаней
30007314 | ZS50E2 | 220V AC | Клапан ( ZS - латунь/нерж; NBR / VITON / EPDM; от 0 бар) | G2 | 50 | Нет | 0…0,6 | NBR | Латунь | 80 | ­ | - | https://docs.smarta.ru/catalogues/PA/3_Valves/VALVES_SMARTA_07_2025_PA.pdf | 1873,81 юаней
30007313 | ZS40E2V | 220V AC | Клапан ( ZS - латунь/нерж; NBR / VITON / EPDM; от 0 бар) | G1 1/2 | 40 | Нет | 0…0,6 | VITON | Латунь | 120 | ­ | - | https://docs.smarta.ru/catalogues/PA/3_Valves/VALVES_SMARTA_07_2025_PA.pdf | 1332,45 юаней
30007312 | ZS40E2E | 220V AC | Клапан ( ZS - латунь/нерж; NBR / VITON / EPDM; от 0 бар) | G1 1/2 | 40 | Нет | 0…0,6 | EPDM | Латунь | 120 | ­ | - | https://docs.smarta.ru/catalogues/PA/3_Valves/VALVES_SMARTA_07_2025_PA.pdf | 1249,18 юаней
30007311 | ZS40E2 | 220V AC | Клапан ( ZS - латунь/нерж; NBR / VITON / EPDM; от 0 бар) | G1 1/2 | 40 | Нет | 0…0,6 | NBR | Латунь | 80 | ­ | - | https://docs.smarta.ru/catalogues/PA/3_Valves/VALVES_SMARTA_07_2025_PA.pdf | 1249,18 юаней
30007310 | ZS32-350E2V | 220V AC | Клапан ( ZS - латунь/нерж; NBR / VITON / EPDM; от 0 бар) | G1 1/4 | 35 | Нет | 0…0,6 | VITON | Латунь | 120 | ­ | - | https://docs.smarta.ru/catalogues/PA/3_Valves/VALVES_SMARTA_07_2025_PA.pdf | 1186,78 юаней
30007309 | ZS32-350E2E | 220V AC | Клапан ( ZS - латунь/нерж; NBR / VITON / EPDM; от 0 бар) | G1 1/4 | 35 | Нет | 0…0,6 | EPDM | Латунь | 120 | ­ | - | https://docs.smarta.ru/catalogues/PA/3_Valves/VALVES_SMARTA_07_2025_PA.pdf | 1124,32 юаней
30007308 | ZS32-350E2 | 220V AC | Клапан ( ZS - латунь/нерж; NBR / VITON / EPDM; от 0 бар) | G1 1/4 | 35 | Нет | 0…0,6 | NBR | Латунь | 80 | ­ | - | https://docs.smarta.ru/catalogues/PA/3_Valves/VALVES_SMARTA_07_2025_PA.pdf | 1124,32 юаней
30007304 | ZS20E2V | 220V AC | Клапан ( ZS - латунь/нерж; NBR / VITON / EPDM; от 0 бар) | G3/4 | 20 | Нет | 0…0,6 | VITON | Латунь | 120 | ­ | - | https://docs.smarta.ru/catalogues/PA/3_Valves/VALVES_SMARTA_07_2025_PA.pdf | 399,78 юаней
30007303 | ZS20E2E | 220V AC | Клапан ( ZS - латунь/нерж; NBR / VITON / EPDM; от 0 бар) | G3/4 | 20 | Нет | 0…0,6 | EPDM | Латунь | 130 | ­ | - | https://docs.smarta.ru/catalogues/PA/3_Valves/VALVES_SMARTA_07_2025_PA.pdf | 383,14 юаней
30007302 | ZS20E2 | 220V AC | Клапан ( ZS - латунь/нерж; NBR / VITON / EPDM; от 0 бар) | G3/4 | 20 | Нет | 0…0,6 | NBR | Латунь | 80 | ­ | - | https://docs.smarta.ru/catalogues/PA/3_Valves/VALVES_SMARTA_07_2025_PA.pdf | 383,14 юаней
30007301 | ZS15-160E2V | 220V AC | Клапан ( ZS - латунь/нерж; NBR / VITON / EPDM; от 0 бар) | G1/2 | 16 | Нет | 0…0,6 | VITON | Латунь | 120 | ­ | - | https://docs.smarta.ru/catalogues/PA/3_Valves/VALVES_SMARTA_07_2025_PA.pdf | 362,32 юаней
30007300 | ZS15-160E2E | 220V AC | Клапан ( ZS - латунь/нерж; NBR / VITON / EPDM; от 0 бар) | G1/2 | 16 | Нет | 0…0,6 | EPDM | Латунь | 130 | ­ | - | https://docs.smarta.ru/catalogues/PA/3_Valves/VALVES_SMARTA_07_2025_PA.pdf | 345,59 юаней
30007298 | ZS15-100E2V | 220V AC | Клапан ( ZS - латунь/нерж; NBR / VITON / EPDM; от 0 бар) | G1/2 | 10 | Нет | 0…1,6 | VITON | Латунь | 120 | ­ | - | https://docs.smarta.ru/catalogues/PA/3_Valves/VALVES_SMARTA_07_2025_PA.pdf | 329,42 юаней
30007297 | ZS15-100E2E | 220V AC | Клапан ( ZS - латунь/нерж; NBR / VITON / EPDM; от 0 бар) | G1/2 | 10 | Нет | 0…1,6 | EPDM | Латунь | 130 | ­ | - | https://docs.smarta.ru/catalogues/PA/3_Valves/VALVES_SMARTA_07_2025_PA.pdf | 300,79 юаней
30007295 | ZS10-160E2V | 220V AC | Клапан ( ZS - латунь/нерж; NBR / VITON / EPDM; от 0 бар) | G3/8 | 16 | Нет | 0…0,6 | VITON | Латунь | 120 | ­ | - | https://docs.smarta.ru/catalogues/PA/3_Valves/VALVES_SMARTA_07_2025_PA.pdf | 362,32 юаней
30007294 | ZS10-160E2E | 220V AC | Клапан ( ZS - латунь/нерж; NBR / VITON / EPDM; от 0 бар) | G3/8 | 16 | Нет | 0…0,6 | EPDM | Латунь | 120 | ­ | - | https://docs.smarta.ru/catalogues/PA/3_Valves/VALVES_SMARTA_07_2025_PA.pdf | 345,59 юаней
30007293 | ZS10-160E2 | 220V AC | Клапан ( ZS - латунь/нерж; NBR / VITON / EPDM; от 0 бар) | G3/8 | 16 | Нет | 0…0,6 | NBR | Латунь | 80 | ­ | - | https://docs.smarta.ru/catalogues/PA/3_Valves/VALVES_SMARTA_07_2025_PA.pdf | 345,59 юаней
30007292 | ZS10E2V | 220V AC | Клапан ( ZS - латунь/нерж; NBR / VITON / EPDM; от 0 бар) | G3/8 | 10 | Нет | 0…1,6 | VITON | Латунь | 120 | ­ | - | https://docs.smarta.ru/catalogues/PA/3_Valves/VALVES_SMARTA_07_2025_PA.pdf | 296,48 юаней
30007291 | ZS10E2E | 220V AC | Клапан ( ZS - латунь/нерж; NBR / VITON / EPDM; от 0 бар) | G3/8 | 10 | Нет | 0…1,6 | EPDM | Латунь | 120 | ­ | - | https://docs.smarta.ru/catalogues/PA/3_Valves/VALVES_SMARTA_07_2025_PA.pdf | 270,71 юаней
30007290 | ZS10E2 | 220V AC | Клапан ( ZS - латунь/нерж; NBR / VITON / EPDM; от 0 бар) | G3/8 | 10 | Нет | 0…1,6 | NBR | Латунь | 80 | ­ | - | https://docs.smarta.ru/catalogues/PA/3_Valves/VALVES_SMARTA_07_2025_PA.pdf | 270,71 юаней
30007289 | ZS10-040E2V | 220V AC | Клапан ( ZS - латунь/нерж; NBR / VITON / EPDM; от 0 бар) | G3/8 | 4 | Нет | 0…0,5 | VITON | Латунь | 120 | ­ | - | https://docs.smarta.ru/catalogues/PA/3_Valves/VALVES_SMARTA_07_2025_PA.pdf | 266,6 юаней
30007288 | ZS10-040E2E | 220V AC | Клапан ( ZS - латунь/нерж; NBR / VITON / EPDM; от 0 бар) | G3/8 | 4 | Нет | 0…0,5 | EPDM | Латунь | 120 | ­ | - | https://docs.smarta.ru/catalogues/PA/3_Valves/VALVES_SMARTA_07_2025_PA.pdf | 266,6 юаней
30007287 | ZS10-040E2 | 220V AC | Клапан ( ZS - латунь/нерж; NBR / VITON / EPDM; от 0 бар) | G3/8 | 4 | Нет | 0…0,5 | NBR | Латунь | 80 | ­ | - | https://docs.smarta.ru/catalogues/PA/3_Valves/VALVES_SMARTA_07_2025_PA.pdf | 266,6 юаней
30007286 | ZS08-100E2V | 220V AC | Клапан ( ZS - латунь/нерж; NBR / VITON / EPDM; от 0 бар) | G1/4 | 10 | Нет | 0…1,6 | VITON | Латунь | 120 | ­ | - | https://docs.smarta.ru/catalogues/PA/3_Valves/VALVES_SMARTA_07_2025_PA.pdf | 297,74 юаней
30007285 | ZS08-100E2E | 220V AC | Клапан ( ZS - латунь/нерж; NBR / VITON / EPDM; от 0 бар) | G1/4 | 10 | Нет | 0…1,6 | EPDM | Латунь | 120 | ­ | - | https://docs.smarta.ru/catalogues/PA/3_Valves/VALVES_SMARTA_07_2025_PA.pdf | 297,74 юаней
30007283 | ZS08-025E2V | 220V AC | Клапан ( ZS - латунь/нерж; NBR / VITON / EPDM; от 0 бар) | G1/4 | 2.5 | Нет | 0…0,5 | VITON | Латунь | 120 | ­ | - | https://docs.smarta.ru/catalogues/PA/3_Valves/VALVES_SMARTA_07_2025_PA.pdf | 179,6 юаней
30007282 | ZS08-025E2E | 220V AC | Клапан ( ZS - латунь/нерж; NBR / VITON / EPDM; от 0 бар) | G1/4 | 2.5 | Нет | 0…0,5 | EPDM | Латунь | 120 | ­ | - | https://docs.smarta.ru/catalogues/PA/3_Valves/VALVES_SMARTA_07_2025_PA.pdf | 170,2 юаней
30007281 | ZS08-025E2 | 220V AC | Клапан ( ZS - латунь/нерж; NBR / VITON / EPDM; от 0 бар) | G1/4 | 2.5 | Нет | 0…0,5 | NBR | Латунь | 80 | ­ | - | https://docs.smarta.ru/catalogues/PA/3_Valves/VALVES_SMARTA_07_2025_PA.pdf | 170,2 юаней
30007280 | ZS06-025E2V | 220V AC | Клапан ( ZS - латунь/нерж; NBR / VITON / EPDM; от 0 бар) | G1/8 | 2.5 | Нет | 0…0,5 | VITON | Латунь | 120 | ­ | - | https://docs.smarta.ru/catalogues/PA/3_Valves/VALVES_SMARTA_07_2025_PA.pdf | 179,6 юаней
30007279 | ZS06-025E2E | 220V AC | Клапан ( ZS - латунь/нерж; NBR / VITON / EPDM; от 0 бар) | G1/8 | 2.5 | Нет | 0…0,5 | EPDM | Латунь | 120 | ­ | - | https://docs.smarta.ru/catalogues/PA/3_Valves/VALVES_SMARTA_07_2025_PA.pdf | 170,2 юаней
30007278 | ZS06-025E2 | 220V AC | Клапан ( ZS - латунь/нерж; NBR / VITON / EPDM; от 0 бар) | G1/8 | 2.5 | Нет | 0…0,5 | NBR | Латунь | 80 | ­ | - | https://docs.smarta.ru/catalogues/PA/3_Valves/VALVES_SMARTA_07_2025_PA.pdf | 170,2 юаней
30023790 | ZS08-100E4S1V | 24V DC | Клапан ( ZS - латунь/нерж; NBR / VITON / EPDM; от 0 бар) | G1/4 | 10 | Нет | 0…1,6 | VITON | AISI 316 | 120 | ­ | - | https://docs.smarta.ru/catalogues/PA/3_Valves/VALVES_SMARTA_07_2025_PA.pdf | 494,86 юаней
30036509 | ZS08-100E4S2 | 24V DC | Клапан ( ZS - латунь/нерж; NBR / VITON / EPDM; от 0 бар) | G1/4 | 10 | Нет | 0…1,6 | NBR | AISI 304 | 80 | ­ | - | https://docs.smarta.ru/catalogues/PA/3_Valves/VALVES_SMARTA_07_2025_PA.pdf | 451,1 юаней
30043345 | SLG5404-08E4 | 24V DC | Клапан ( SLG - латунь; PTFE; до 25/40 бар) | G1/4 | 8 | Нет | 0,3…5 | PTFE | Латунь | 150 | ­ | - | https://docs.smarta.ru/catalogues/PA/3_Valves/VALVES_SMARTA_07_2025_PA.pdf | 402,7 юаней
30043344 | SLG5404-08E2 | 220V AC | Клапан ( SLG - латунь; PTFE; до 25/40 бар) | G1/4 | 8 | Нет | 0,3…5 | PTFE | Латунь | 150 | ­ | - | https://docs.smarta.ru/catalogues/PA/3_Valves/VALVES_SMARTA_07_2025_PA.pdf | 402,7 юаней
30043347 | SLG5404-10E4 | 24V DC | Клапан ( SLG - латунь; PTFE; до 25/40 бар) | G3/8 | 10 | Нет | 0,3…5 | PTFE | Латунь | 150 | ­ | - | https://docs.smarta.ru/catalogues/PA/3_Valves/VALVES_SMARTA_07_2025_PA.pdf | 430,8 юаней
30043346 | SLG5404-10E2 | 220V AC | Клапан ( SLG - латунь; PTFE; до 25/40 бар) | G3/8 | 10 | Нет | 0,3…5 | PTFE | Латунь | 150 | ­ | - | https://docs.smarta.ru/catalogues/PA/3_Valves/VALVES_SMARTA_07_2025_PA.pdf | 430,8 юаней
30014179 | SLG5404-15E4 | 24V DC | Клапан ( SLG - латунь; PTFE; до 25/40 бар) | G1/2 | 15 | Нет | 0,1…5 | PTFE | Латунь | 150 | ­ | - | https://docs.smarta.ru/catalogues/PA/3_Valves/VALVES_SMARTA_07_2025_PA.pdf | 462 юаней
30022297 | SLG5404-15E2 | 220V AC | Клапан ( SLG - латунь; PTFE; до 25/40 бар) | G1/2 | 15 | Нет | 0,1…5 | PTFE | Латунь | 150 | ­ | - | https://docs.smarta.ru/catalogues/PA/3_Valves/VALVES_SMARTA_07_2025_PA.pdf | 462 юаней
30014185 | SLG5404-20E4 | 24V DC | Клапан ( SLG - латунь; PTFE; до 25/40 бар) | G3/4 | 20 | Нет | 0,1…2,5 | PTFE | Латунь | 150 | ­ | - | https://docs.smarta.ru/catalogues/PA/3_Valves/VALVES_SMARTA_07_2025_PA.pdf | 911 юаней
30044319 | SLG5404-20E2 | 220V AC | Клапан ( SLG - латунь; PTFE; до 25/40 бар) | G3/4 | 20 | Нет | 0,1…2,5 | PTFE | Латунь | 150 | ­ | - | https://docs.smarta.ru/catalogues/PA/3_Valves/VALVES_SMARTA_07_2025_PA.pdf | 911 юаней
30036280 | SLG5404-25E4 | 24V DC | Клапан ( SLG - латунь; PTFE; до 25/40 бар) | G1 | 25 | Нет | 0,1…2,5 | PTFE | Латунь | 150 | ­ | - | https://docs.smarta.ru/catalogues/PA/3_Valves/VALVES_SMARTA_07_2025_PA.pdf | 911 юаней
30042019 | SLG5404-25E2 | 220V AC | Клапан ( SLG - латунь; PTFE; до 25/40 бар) | G1 | 25 | Нет | 0,1…2,5 | PTFE | Латунь | 150 | ­ | - | https://docs.smarta.ru/catalogues/PA/3_Valves/VALVES_SMARTA_07_2025_PA.pdf | 911 юаней
30045191 | HUS-10E1-15LS2 | 110V AC | Клапан ( HUS - нерж; PTFE; до 250*С) | G3/8 | 15 | Нет | 0,05...1,6 | PTFE | AISI 304 | 250 | ­ | - | https://docs.smarta.ru/catalogues/PA/3_Valves/VALVES_SMARTA_07_2025_PA.pdf | 1279,5 юаней
30045192 | HUS-10E2-15LS2 | 220V AC | Клапан ( HUS - нерж; PTFE; до 250*С) | G3/8 | 15 | Нет | 0,05...1,6 | PTFE | AISI 304 | 250 | ­ | - | https://docs.smarta.ru/catalogues/PA/3_Valves/VALVES_SMARTA_07_2025_PA.pdf | 1279,5 юаней
30037831 | HUS-10E4-15LS2 | 24V DC | Клапан ( HUS - нерж; PTFE; до 250*С) | G3/8 | 15 | Нет | 0,05...1,6 | PTFE | AISI 304 | 250 | ­ | - | https://docs.smarta.ru/catalogues/PA/3_Valves/VALVES_SMARTA_07_2025_PA.pdf | 1279,5 юаней
30045193 | HUS-15E1-15LS2 | 110V AC | Клапан ( HUS - нерж; PTFE; до 250*С) | G1/2 | 15 | Нет | 0,05...1,6 | PTFE | AISI 304 | 250 | ­ | - | https://docs.smarta.ru/catalogues/PA/3_Valves/VALVES_SMARTA_07_2025_PA.pdf | 1279,5 юаней
30045194 | HUS-15E2-15LS2 | 220V AC | Клапан ( HUS - нерж; PTFE; до 250*С) | G1/2 | 15 | Нет | 0,05...1,6 | PTFE | AISI 304 | 250 | ­ | - | https://docs.smarta.ru/catalogues/PA/3_Valves/VALVES_SMARTA_07_2025_PA.pdf | 1279,5 юаней
30037419 | HUS-15E4-15LS2 | 24V DC | Клапан ( HUS - нерж; PTFE; до 250*С) | G1/2 | 15 | Нет | 0,05...1,6 | PTFE | AISI 304 | 250 | ­ | - | https://docs.smarta.ru/catalogues/PA/3_Valves/VALVES_SMARTA_07_2025_PA.pdf | 1279,5 юаней
30045195 | HUS-20E1-20LS2 | 110V AC | Клапан ( HUS - нерж; PTFE; до 250*С) | G3/4 | 20 | Нет | 0,05...1,6 | PTFE | AISI 304 | 250 | ­ | - | https://docs.smarta.ru/catalogues/PA/3_Valves/VALVES_SMARTA_07_2025_PA.pdf | 1410 юаней
30045196 | HUS-20E2-20LS2 | 220V AC | Клапан ( HUS - нерж; PTFE; до 250*С) | G3/4 | 20 | Нет | 0,05...1,6 | PTFE | AISI 304 | 250 | ­ | - | https://docs.smarta.ru/catalogues/PA/3_Valves/VALVES_SMARTA_07_2025_PA.pdf | 1410 юаней
30037781 | HUS-20E4-20LS2 | 24V DC | Клапан ( HUS - нерж; PTFE; до 250*С) | G3/4 | 20 | Нет | 0,05...1,6 | PTFE | AISI 304 | 250 | ­ | - | https://docs.smarta.ru/catalogues/PA/3_Valves/VALVES_SMARTA_07_2025_PA.pdf | 1410 юаней
30045197 | HUS-25E1-25LS2 | 110V AC | Клапан ( HUS - нерж; PTFE; до 250*С) | G1 | 25 | Нет | 0,05...1,6 | PTFE | AISI 304 | 250 | ­ | - | https://docs.smarta.ru/catalogues/PA/3_Valves/VALVES_SMARTA_07_2025_PA.pdf | 1648,5 юаней
30040361 | HUS-25E2-25LS2 | 220V AC | Клапан ( HUS - нерж; PTFE; до 250*С) | G1 | 25 | Нет | 0,05...1,6 | PTFE | AISI 304 | 250 | ­ | - | https://docs.smarta.ru/catalogues/PA/3_Valves/VALVES_SMARTA_07_2025_PA.pdf | 1648,5 юаней
30037420 | HUS-25E4-25LS2 | 24V DC | Клапан ( HUS - нерж; PTFE; до 250*С) | G1 | 25 | Нет | 0,05...1,6 | PTFE | AISI 304 | 250 | ­ | - | https://docs.smarta.ru/catalogues/PA/3_Valves/VALVES_SMARTA_07_2025_PA.pdf | 1648,5 юаней
30045198 | HUS-35E1-35LS2 | 110V AC | Клапан ( HUS - нерж; PTFE; до 250*С) | G1 1/4 | 35 | Нет | 0,05...1,6 | PTFE | AISI 304 | 250 | ­ | - | https://docs.smarta.ru/catalogues/PA/3_Valves/VALVES_SMARTA_07_2025_PA.pdf | 2385,5 юаней
30045199 | HUS-35E2-35LS2 | 220V AC | Клапан ( HUS - нерж; PTFE; до 250*С) | G1 1/4 | 35 | Нет | 0,05...1,6 | PTFE | AISI 304 | 250 | ­ | - | https://docs.smarta.ru/catalogues/PA/3_Valves/VALVES_SMARTA_07_2025_PA.pdf | 2385,5 юаней
30045200 | HUS-35E4-35LS2 | 24V DC | Клапан ( HUS - нерж; PTFE; до 250*С) | G1 1/4 | 35 | Нет | 0,05...1,6 | PTFE | AISI 304 | 250 | ­ | - | https://docs.smarta.ru/catalogues/PA/3_Valves/VALVES_SMARTA_07_2025_PA.pdf | 2385,5 юаней
30045201 | HUS-40E1-35LS2 | 110V AC | Клапан ( HUS - нерж; PTFE; до 250*С) | G1 1/2 | 35 | Нет | 0,05...1,6 | PTFE | AISI 304 | 250 | ­ | - | https://docs.smarta.ru/catalogues/PA/3_Valves/VALVES_SMARTA_07_2025_PA.pdf | 2385,5 юаней
30045202 | HUS-40E2-35LS2 | 220V AC | Клапан ( HUS - нерж; PTFE; до 250*С) | G1 1/2 | 35 | Нет | 0,05...1,6 | PTFE | AISI 304 | 250 | ­ | - | https://docs.smarta.ru/catalogues/PA/3_Valves/VALVES_SMARTA_07_2025_PA.pdf | 2385,5 юаней
30045203 | HUS-40E4-35LS2 | 24V DC | Клапан ( HUS - нерж; PTFE; до 250*С) | G1 1/2 | 35 | Нет | 0,05...1,6 | PTFE | AISI 304 | 250 | ­ | - | https://docs.smarta.ru/catalogues/PA/3_Valves/VALVES_SMARTA_07_2025_PA.pdf | 2385,5 юаней
30045204 | HUS-50E1-50LS2 | 110V AC | Клапан ( HUS - нерж; PTFE; до 250*С) | G2 | 50 | Нет | 0,05...1,6 | PTFE | AISI 304 | 250 | ­ | - | https://docs.smarta.ru/catalogues/PA/3_Valves/VALVES_SMARTA_07_2025_PA.pdf | 3470 юаней
30045205 | HUS-50E2-50LS2 | 220V AC | Клапан ( HUS - нерж; PTFE; до 250*С) | G2 | 50 | Нет | 0,05...1,6 | PTFE | AISI 304 | 250 | ­ | - | https://docs.smarta.ru/catalogues/PA/3_Valves/VALVES_SMARTA_07_2025_PA.pdf | 3470 юаней
30045206 | HUS-50E4-50LS2 | 24V DC | Клапан ( HUS - нерж; PTFE; до 250*С) | G2 | 50 | Нет | 0,05...1,6 | PTFE | AISI 304 | 250 | ­ | - | https://docs.smarta.ru/catalogues/PA/3_Valves/VALVES_SMARTA_07_2025_PA.pdf | 3470 юаней
30068486 | VZDCF-8-CC-S-S-PE | Пневматическое | Диафрагмовый (без застойных зон) | Clamp DIN 32676 | 8 | Нет | 0…1 | EPDM+PTFE | AISI 316L | 150 | 0,45… 0,7 | SS304 | https://docs.smarta.ru/catalogues/PA/6_Food_Valves_Catalogue_PA_SMARTA_2025.pdf | 1230,5 юаней
30068487 | VZDCF-10-CC-S-S-PE | Пневматическое | Диафрагмовый (без застойных зон) | Clamp DIN 32676 | 10 | Нет | 0…1 | EPDM+PTFE | AISI 316L | 150 | 0,45… 0,7 | SS304 | https://docs.smarta.ru/catalogues/PA/6_Food_Valves_Catalogue_PA_SMARTA_2025.pdf | 1230,5 юаней
30068488 | VZDCF-15-CC-S-S-PE | Пневматическое | Диафрагмовый (без застойных зон) | Clamp DIN 32676 | 15 | Нет | 0…1 | EPDM+PTFE | AISI 316L | 150 | 0,45… 0,7 | SS304 | https://docs.smarta.ru/catalogues/PA/6_Food_Valves_Catalogue_PA_SMARTA_2025.pdf | 2199 юаней
30068489 | VZDCF-20-CC-S-S-PE | Пневматическое | Диафрагмовый (без застойных зон) | Clamp DIN 32676 | 20 | Нет | 0…1 | EPDM+PTFE | AISI 316L | 150 | 0,45… 0,7 | SS304 | https://docs.smarta.ru/catalogues/PA/6_Food_Valves_Catalogue_PA_SMARTA_2025.pdf | 3014 юаней
30068490 | VZDCF-25-CC-S-S-PE | Пневматическое | Диафрагмовый (без застойных зон) | Clamp DIN 32676 | 25 | Нет | 0…1 | EPDM+PTFE | AISI 316L | 150 | 0,45… 0,7 | SS304 | https://docs.smarta.ru/catalogues/PA/6_Food_Valves_Catalogue_PA_SMARTA_2025.pdf | 3057 юаней
30068491 | VZDCF-32-CC-S-S-PE | Пневматическое | Диафрагмовый (без застойных зон) | Clamp DIN 32676 | 32 | Нет | 0…1 | EPDM+PTFE | AISI 316L | 150 | 0,45… 0,7 | SS304 | https://docs.smarta.ru/catalogues/PA/6_Food_Valves_Catalogue_PA_SMARTA_2025.pdf | 3230,5 юаней
30068492 | VZDCF-40-CC-S-S-PE | Пневматическое | Диафрагмовый (без застойных зон) | Clamp DIN 32676 | 40 | Нет | 0…1 | EPDM+PTFE | AISI 316L | 150 | 0,45… 0,7 | SS304 | https://docs.smarta.ru/catalogues/PA/6_Food_Valves_Catalogue_PA_SMARTA_2025.pdf | 3285 юаней
30068494 | VZDCF-50-CC-S-S-PE | Пневматическое | Диафрагмовый (без застойных зон) | Clamp DIN 32676 | 50 | Нет | 0…1 | EPDM+PTFE | AISI 316L | 150 | 0,45… 0,7 | SS304 | https://docs.smarta.ru/catalogues/PA/6_Food_Valves_Catalogue_PA_SMARTA_2025.pdf | 3829,5 юаней
30068495 | VZDCF-65-CC-S-S-PE | Пневматическое | Диафрагмовый (без застойных зон) | Clamp DIN 32676 | 65 | Нет | 0…1 | EPDM+PTFE | AISI 316L | 150 | 0,45… 0,7 | SS304 | https://docs.smarta.ru/catalogues/PA/6_Food_Valves_Catalogue_PA_SMARTA_2025.pdf | 7391,5 юаней
30068496 | VZDCF-80-CC-S-S-PE | Пневматическое | Диафрагмовый (без застойных зон) | Clamp DIN 32676 | 80 | Нет | 0…1 | EPDM+PTFE | AISI 316L | 150 | 0,45… 0,7 | SS304 | https://docs.smarta.ru/catalogues/PA/6_Food_Valves_Catalogue_PA_SMARTA_2025.pdf | 14749 юаней
30068497 | VZDCF-100-CC-S-S-PE | Пневматическое | Диафрагмовый (без застойных зон) | Clamp DIN 32676 | 100 | Нет | 0…1 | EPDM+PTFE | AISI 316L | 150 | 0,45… 0,7 | SS304 | https://docs.smarta.ru/catalogues/PA/6_Food_Valves_Catalogue_PA_SMARTA_2025.pdf | 21768 юаней
30068498 | VZDCF-8-CC-H-PE | Ручное | Диафрагмовый (без застойных зон) | Clamp DIN 32676 | 8 | Нет | 0…1 | EPDM+PTFE | AISI 316L | 150 | 0,45… 0,7 | - | https://docs.smarta.ru/catalogues/PA/6_Food_Valves_Catalogue_PA_SMARTA_2025.pdf | 389,1 юаней
30068500 | VZDCF-10-CC-H-PE | Ручное | Диафрагмовый (без застойных зон) | Clamp DIN 32676 | 10 | Нет | 0…1 | EPDM+PTFE | AISI 316L | 150 | 0,45… 0,7 | - | https://docs.smarta.ru/catalogues/PA/6_Food_Valves_Catalogue_PA_SMARTA_2025.pdf | 389,1 юаней
30068501 | VZDCF-15-CC-H-PE | Ручное | Диафрагмовый (без застойных зон) | Clamp DIN 32676 | 15 | Нет | 0…1 | EPDM+PTFE | AISI 316L | 150 | 0,45… 0,7 | - | https://docs.smarta.ru/catalogues/PA/6_Food_Valves_Catalogue_PA_SMARTA_2025.pdf | 835,6 юаней
30068502 | VZDCF-20-CC-H-PE | Ручное | Диафрагмовый (без застойных зон) | Clamp DIN 32676 | 20 | Нет | 0…1 | EPDM+PTFE | AISI 316L | 150 | 0,45… 0,7 | - | https://docs.smarta.ru/catalogues/PA/6_Food_Valves_Catalogue_PA_SMARTA_2025.pdf | 999,5 юаней
30068503 | VZDCF-25-CC-H-PE | Ручное | Диафрагмовый (без застойных зон) | Clamp DIN 32676 | 25 | Нет | 0…1 | EPDM+PTFE | AISI 316L | 150 | 0,45… 0,7 | - | https://docs.smarta.ru/catalogues/PA/6_Food_Valves_Catalogue_PA_SMARTA_2025.pdf | 1126 юаней
30068504 | VZDCF-32-CC-H-PE | Ручное | Диафрагмовый (без застойных зон) | Clamp DIN 32676 | 32 | Нет | 0…1 | EPDM+PTFE | AISI 316L | 150 | 0,45… 0,7 | - | https://docs.smarta.ru/catalogues/PA/6_Food_Valves_Catalogue_PA_SMARTA_2025.pdf | 1285,5 юаней
30068505 | VZDCF-40-CC-H-PE | Ручное | Диафрагмовый (без застойных зон) | Clamp DIN 32676 | 40 | Нет | 0…1 | EPDM+PTFE | AISI 316L | 150 | 0,45… 0,7 | - | https://docs.smarta.ru/catalogues/PA/6_Food_Valves_Catalogue_PA_SMARTA_2025.pdf | 1343 юаней
30068506 | VZDCF-50-CC-H-PE | Ручное | Диафрагмовый (без застойных зон) | Clamp DIN 32676 | 50 | Нет | 0…1 | EPDM+PTFE | AISI 316L | 150 | 0,45… 0,7 | - | https://docs.smarta.ru/catalogues/PA/6_Food_Valves_Catalogue_PA_SMARTA_2025.pdf | 1708,5 юаней
30068507 | VZDCF-65-CC-H-PE | Ручное | Диафрагмовый (без застойных зон) | Clamp DIN 32676 | 65 | Нет | 0…1 | EPDM+PTFE | AISI 316L | 150 | 0,45… 0,7 | - | https://docs.smarta.ru/catalogues/PA/6_Food_Valves_Catalogue_PA_SMARTA_2025.pdf | 3687,5 юаней
30068508 | VZDCF-80-CC-H-PE | Ручное | Диафрагмовый (без застойных зон) | Clamp DIN 32676 | 80 | Нет | 0…1 | EPDM+PTFE | AISI 316L | 150 | 0,45… 0,7 | - | https://docs.smarta.ru/catalogues/PA/6_Food_Valves_Catalogue_PA_SMARTA_2025.pdf | 7192 юаней
30068509 | VZDCF-100-CC-H-PE | Ручное | Диафрагмовый (без застойных зон) | Clamp DIN 32676 | 100 | Нет | 0…1 | EPDM+PTFE | AISI 316L | 150 | 0,45… 0,7 | - | https://docs.smarta.ru/catalogues/PA/6_Food_Valves_Catalogue_PA_SMARTA_2025.pdf | 12053 юаней
30068510 | VZDCF-8-CC-S-P-PE | Пневматическое | Диафрагмовый (без застойных зон) | Clamp DIN 32676 | 8 | Нет | 0…1 | EPDM+PTFE | AISI 316L | 150 | 0,45… 0,7 | Полимер | https://docs.smarta.ru/catalogues/PA/6_Food_Valves_Catalogue_PA_SMARTA_2025.pdf | 738,1 юаней
30068511 | VZDCF-10-CC-S-P-PE | Пневматическое | Диафрагмовый (без застойных зон) | Clamp DIN 32676 | 10 | Нет | 0…1 | EPDM+PTFE | AISI 316L | 150 | 0,45… 0,7 | Полимер | https://docs.smarta.ru/catalogues/PA/6_Food_Valves_Catalogue_PA_SMARTA_2025.pdf | 738,1 юаней
30068512 | VZDCF-15-CC-S-P-PE | Пневматическое | Диафрагмовый (без застойных зон) | Clamp DIN 32676 | 15 | Нет | 0…1 | EPDM+PTFE | AISI 316L | 150 | 0,45… 0,7 | Полимер | https://docs.smarta.ru/catalogues/PA/6_Food_Valves_Catalogue_PA_SMARTA_2025.pdf | 1184 юаней
30068514 | VZDCF-20-CC-S-P-PE | Пневматическое | Диафрагмовый (без застойных зон) | Clamp DIN 32676 | 20 | Нет | 0…1 | EPDM+PTFE | AISI 316L | 150 | 0,45… 0,7 | Полимер | https://docs.smarta.ru/catalogues/PA/6_Food_Valves_Catalogue_PA_SMARTA_2025.pdf | 1421 юаней
30068515 | VZDCF-25-CC-S-P-PE | Пневматическое | Диафрагмовый (без застойных зон) | Clamp DIN 32676 | 25 | Нет | 0…1 | EPDM+PTFE | AISI 316L | 150 | 0,45… 0,7 | Полимер | https://docs.smarta.ru/catalogues/PA/6_Food_Valves_Catalogue_PA_SMARTA_2025.pdf | 1507 юаней
30068516 | VZDCF-32-CC-S-P-PE | Пневматическое | Диафрагмовый (без застойных зон) | Clamp DIN 32676 | 32 | Нет | 0…1 | EPDM+PTFE | AISI 316L | 150 | 0,45… 0,7 | Полимер | https://docs.smarta.ru/catalogues/PA/6_Food_Valves_Catalogue_PA_SMARTA_2025.pdf | 1984 юаней
30068517 | VZDCF-40-CC-S-P-PE | Пневматическое | Диафрагмовый (без застойных зон) | Clamp DIN 32676 | 40 | Нет | 0…1 | EPDM+PTFE | AISI 316L | 150 | 0,45… 0,7 | Полимер | https://docs.smarta.ru/catalogues/PA/6_Food_Valves_Catalogue_PA_SMARTA_2025.pdf | 2048,5 юаней
30068518 | VZDCF-50-CC-S-P-PE | Пневматическое | Диафрагмовый (без застойных зон) | Clamp DIN 32676 | 50 | Нет | 0…1 | EPDM+PTFE | AISI 316L | 150 | 0,45… 0,7 | Полимер | https://docs.smarta.ru/catalogues/PA/6_Food_Valves_Catalogue_PA_SMARTA_2025.pdf | 2393 юаней
30068519 | VZDCF-65-CC-S-P-PE | Пневматическое | Диафрагмовый (без застойных зон) | Clamp DIN 32676 | 65 | Нет | 0…1 | EPDM+PTFE | AISI 316L | 150 | 0,45… 0,7 | Полимер | https://docs.smarta.ru/catalogues/PA/6_Food_Valves_Catalogue_PA_SMARTA_2025.pdf | 4788,5 юаней
30068520 | VZDCF-8-WW-S-S-PE | Пневматическое | Диафрагмовый (без застойных зон) | Сварка DIN 11850-3 | 8 | Нет | 0…1 | EPDM+PTFE | AISI 316L | 150 | 0,45… 0,7 | SS304 | https://docs.smarta.ru/catalogues/PA/6_Food_Valves_Catalogue_PA_SMARTA_2025.pdf | 1230,5 юаней
30068521 | VZDCF-10-WW-S-S-PE | Пневматическое | Диафрагмовый (без застойных зон) | Сварка DIN 11850-3 | 10 | Нет | 0…1 | EPDM+PTFE | AISI 316L | 150 | 0,45… 0,7 | SS304 | https://docs.smarta.ru/catalogues/PA/6_Food_Valves_Catalogue_PA_SMARTA_2025.pdf | 1230,5 юаней
30068522 | VZDCF-15-WW-S-S-PE | Пневматическое | Диафрагмовый (без застойных зон) | Сварка DIN 11850-3 | 15 | Нет | 0…1 | EPDM+PTFE | AISI 316L | 150 | 0,45… 0,7 | SS304 | https://docs.smarta.ru/catalogues/PA/6_Food_Valves_Catalogue_PA_SMARTA_2025.pdf | 2199 юаней
30068523 | VZDCF-20-WW-S-S-PE | Пневматическое | Диафрагмовый (без застойных зон) | Сварка DIN 11850-3 | 20 | Нет | 0…1 | EPDM+PTFE | AISI 316L | 150 | 0,45… 0,7 | SS304 | https://docs.smarta.ru/catalogues/PA/6_Food_Valves_Catalogue_PA_SMARTA_2025.pdf | 3014 юаней
30068524 | VZDCF-25-WW-S-S-PE | Пневматическое | Диафрагмовый (без застойных зон) | Сварка DIN 11850-3 | 25 | Нет | 0…1 | EPDM+PTFE | AISI 316L | 150 | 0,45… 0,7 | SS304 | https://docs.smarta.ru/catalogues/PA/6_Food_Valves_Catalogue_PA_SMARTA_2025.pdf | 3057 юаней
30068525 | VZDCF-32-WW-S-S-PE | Пневматическое | Диафрагмовый (без застойных зон) | Сварка DIN 11850-3 | 32 | Нет | 0…1 | EPDM+PTFE | AISI 316L | 150 | 0,45… 0,7 | SS304 | https://docs.smarta.ru/catalogues/PA/6_Food_Valves_Catalogue_PA_SMARTA_2025.pdf | 3230,5 юаней
30068526 | VZDCF-40-WW-S-S-PE | Пневматическое | Диафрагмовый (без застойных зон) | Сварка DIN 11850-3 | 40 | Нет | 0…1 | EPDM+PTFE | AISI 316L | 150 | 0,45… 0,7 | SS304 | https://docs.smarta.ru/catalogues/PA/6_Food_Valves_Catalogue_PA_SMARTA_2025.pdf | 3285 юаней
30068527 | VZDCF-50-WW-S-S-PE | Пневматическое | Диафрагмовый (без застойных зон) | Сварка DIN 11850-3 | 50 | Нет | 0…1 | EPDM+PTFE | AISI 316L | 150 | 0,45… 0,7 | SS304 | https://docs.smarta.ru/catalogues/PA/6_Food_Valves_Catalogue_PA_SMARTA_2025.pdf | 3829,5 юаней
30068528 | VZDCF-65-WW-S-S-PE | Пневматическое | Диафрагмовый (без застойных зон) | Сварка DIN 11850-3 | 65 | Нет | 0…1 | EPDM+PTFE | AISI 316L | 150 | 0,45… 0,7 | SS304 | https://docs.smarta.ru/catalogues/PA/6_Food_Valves_Catalogue_PA_SMARTA_2025.pdf | 7391,5 юаней
30068529 | VZDCF-80-WW-S-S-PE | Пневматическое | Диафрагмовый (без застойных зон) | Сварка DIN 11850-3 | 80 | Нет | 0…1 | EPDM+PTFE | AISI 316L | 150 | 0,45… 0,7 | SS304 | https://docs.smarta.ru/catalogues/PA/6_Food_Valves_Catalogue_PA_SMARTA_2025.pdf | 14749 юаней
30068530 | VZDCF-100-WW-S-S-PE | Пневматическое | Диафрагмовый (без застойных зон) | Сварка DIN 11850-3 | 100 | Нет | 0…1 | EPDM+PTFE | AISI 316L | 150 | 0,45… 0,7 | SS304 | https://docs.smarta.ru/catalogues/PA/6_Food_Valves_Catalogue_PA_SMARTA_2025.pdf | 21768 юаней
30068531 | VZDCF-8-WW-H-PE | Ручное | Диафрагмовый (без застойных зон) | Сварка DIN 11850-3 | 8 | Нет | 0…1 | EPDM+PTFE | AISI 316L | 150 | 0,45… 0,7 | - | https://docs.smarta.ru/catalogues/PA/6_Food_Valves_Catalogue_PA_SMARTA_2025.pdf | 389,1 юаней
30068532 | VZDCF-10-WW-H-PE | Ручное | Диафрагмовый (без застойных зон) | Сварка DIN 11850-3 | 10 | Нет | 0…1 | EPDM+PTFE | AISI 316L | 150 | 0,45… 0,7 | - | https://docs.smarta.ru/catalogues/PA/6_Food_Valves_Catalogue_PA_SMARTA_2025.pdf | 389,1 юаней
30068533 | VZDCF-15-WW-H-PE | Ручное | Диафрагмовый (без застойных зон) | Сварка DIN 11850-3 | 15 | Нет | 0…1 | EPDM+PTFE | AISI 316L | 150 | 0,45… 0,7 | - | https://docs.smarta.ru/catalogues/PA/6_Food_Valves_Catalogue_PA_SMARTA_2025.pdf | 835,6 юаней
30068534 | VZDCF-20-WW-H-PE | Ручное | Диафрагмовый (без застойных зон) | Сварка DIN 11850-3 | 20 | Нет | 0…1 | EPDM+PTFE | AISI 316L | 150 | 0,45… 0,7 | - | https://docs.smarta.ru/catalogues/PA/6_Food_Valves_Catalogue_PA_SMARTA_2025.pdf | 999,5 юаней
30068535 | VZDCF-25-WW-H-PE | Ручное | Диафрагмовый (без застойных зон) | Сварка DIN 11850-3 | 25 | Нет | 0…1 | EPDM+PTFE | AISI 316L | 150 | 0,45… 0,7 | - | https://docs.smarta.ru/catalogues/PA/6_Food_Valves_Catalogue_PA_SMARTA_2025.pdf | 1126 юаней
30068536 | VZDCF-32-WW-H-PE | Ручное | Диафрагмовый (без застойных зон) | Сварка DIN 11850-3 | 32 | Нет | 0…1 | EPDM+PTFE | AISI 316L | 150 | 0,45… 0,7 | - | https://docs.smarta.ru/catalogues/PA/6_Food_Valves_Catalogue_PA_SMARTA_2025.pdf | 1285,5 юаней
30068537 | VZDCF-40-WW-H-PE | Ручное | Диафрагмовый (без застойных зон) | Сварка DIN 11850-3 | 40 | Нет | 0…1 | EPDM+PTFE | AISI 316L | 150 | 0,45… 0,7 | - | https://docs.smarta.ru/catalogues/PA/6_Food_Valves_Catalogue_PA_SMARTA_2025.pdf | 1343 юаней
30068538 | VZDCF-50-WW-H-PE | Ручное | Диафрагмовый (без застойных зон) | Сварка DIN 11850-3 | 50 | Нет | 0…1 | EPDM+PTFE | AISI 316L | 150 | 0,45… 0,7 | - | https://docs.smarta.ru/catalogues/PA/6_Food_Valves_Catalogue_PA_SMARTA_2025.pdf | 1708,5 юаней
30068539 | VZDCF-65-WW-H-PE | Ручное | Диафрагмовый (без застойных зон) | Сварка DIN 11850-3 | 65 | Нет | 0…1 | EPDM+PTFE | AISI 316L | 150 | 0,45… 0,7 | - | https://docs.smarta.ru/catalogues/PA/6_Food_Valves_Catalogue_PA_SMARTA_2025.pdf | 3687,5 юаней
30068540 | VZDCF-80-WW-H-PE | Ручное | Диафрагмовый (без застойных зон) | Сварка DIN 11850-3 | 80 | Нет | 0…1 | EPDM+PTFE | AISI 316L | 150 | 0,45… 0,7 | - | https://docs.smarta.ru/catalogues/PA/6_Food_Valves_Catalogue_PA_SMARTA_2025.pdf | 7192 юаней
30068541 | VZDCF-100-WW-H-PE | Ручное | Диафрагмовый (без застойных зон) | Сварка DIN 11850-3 | 100 | Нет | 0…1 | EPDM+PTFE | AISI 316L | 150 | 0,45… 0,7 | - | https://docs.smarta.ru/catalogues/PA/6_Food_Valves_Catalogue_PA_SMARTA_2025.pdf | 12053 юаней
30068542 | VZDCF-8-WW-S-P-PE | Пневматическое | Диафрагмовый (без застойных зон) | Сварка DIN 11850-3 | 8 | Нет | 0…1 | EPDM+PTFE | AISI 316L | 150 | 0,45… 0,7 | Полимер | https://docs.smarta.ru/catalogues/PA/6_Food_Valves_Catalogue_PA_SMARTA_2025.pdf | 738,1 юаней
30068543 | VZDCF-10-WW-S-P-PE | Пневматическое | Диафрагмовый (без застойных зон) | Сварка DIN 11850-3 | 10 | Нет | 0…1 | EPDM+PTFE | AISI 316L | 150 | 0,45… 0,7 | Полимер | https://docs.smarta.ru/catalogues/PA/6_Food_Valves_Catalogue_PA_SMARTA_2025.pdf | 738,1 юаней
30068544 | VZDCF-15-WW-S-P-PE | Пневматическое | Диафрагмовый (без застойных зон) | Сварка DIN 11850-3 | 15 | Нет | 0…1 | EPDM+PTFE | AISI 316L | 150 | 0,45… 0,7 | Полимер | https://docs.smarta.ru/catalogues/PA/6_Food_Valves_Catalogue_PA_SMARTA_2025.pdf | 1184 юаней
30068545 | VZDCF-20-WW-S-P-PE | Пневматическое | Диафрагмовый (без застойных зон) | Сварка DIN 11850-3 | 20 | Нет | 0…1 | EPDM+PTFE | AISI 316L | 150 | 0,45… 0,7 | Полимер | https://docs.smarta.ru/catalogues/PA/6_Food_Valves_Catalogue_PA_SMARTA_2025.pdf | 1421 юаней
30068546 | VZDCF-25-WW-S-P-PE | Пневматическое | Диафрагмовый (без застойных зон) | Сварка DIN 11850-3 | 25 | Нет | 0…1 | EPDM+PTFE | AISI 316L | 150 | 0,45… 0,7 | Полимер | https://docs.smarta.ru/catalogues/PA/6_Food_Valves_Catalogue_PA_SMARTA_2025.pdf | 1507 юаней
30068548 | VZDCF-32-WW-S-P-PE | Пневматическое | Диафрагмовый (без застойных зон) | Сварка DIN 11850-3 | 32 | Нет | 0…1 | EPDM+PTFE | AISI 316L | 150 | 0,45… 0,7 | Полимер | https://docs.smarta.ru/catalogues/PA/6_Food_Valves_Catalogue_PA_SMARTA_2025.pdf | 1984 юаней
30068549 | VZDCF-40-WW-S-P-PE | Пневматическое | Диафрагмовый (без застойных зон) | Сварка DIN 11850-3 | 40 | Нет | 0…1 | EPDM+PTFE | AISI 316L | 150 | 0,45… 0,7 | Полимер | https://docs.smarta.ru/catalogues/PA/6_Food_Valves_Catalogue_PA_SMARTA_2025.pdf | 2048,5 юаней
30068550 | VZDCF-50-WW-S-P-PE | Пневматическое | Диафрагмовый (без застойных зон) | Сварка DIN 11850-3 | 50 | Нет | 0…1 | EPDM+PTFE | AISI 316L | 150 | 0,45… 0,7 | Полимер | https://docs.smarta.ru/catalogues/PA/6_Food_Valves_Catalogue_PA_SMARTA_2025.pdf | 2393 юаней
30068551 | VZDCF-65-WW-S-P-PE | Пневматическое | Диафрагмовый (без застойных зон) | Сварка DIN 11850-3 | 65 | Нет | 0…1 | EPDM+PTFE | AISI 316L | 150 | 0,45… 0,7 | Полимер | https://docs.smarta.ru/catalogues/PA/6_Food_Valves_Catalogue_PA_SMARTA_2025.pdf | 4788,5 юаней